## RESUMO (hidden)
RESUMO
0 | 0
Obra: | MELHORIA EM ILUMINAÇÃO PÚBLICA - VÁRIAS LOCAIS
Local: | AV. ANGELIM ZENI, AV. BRASIL, AV. HELENA DA RIVA, AV. MATO GROSSO, AV. 1º DE MAIO, PRAÇA CENTRAL, AV. DOS EVANGÉLICOS, AV. JAIME CAMPOS
ITEM | ETAPAS DA OBRA | % | TOTAL
1.0 | #REF! | #REF! | #REF!
2.0 | ADMINISTRAÇÃO LOCAL | 4.854% | 13536.19
3.0 | ESTRUTURAS, LUMINÁRIAS, ELETRODUTOS, CABOS, CONEXÕES E SERVIÇOS DE ESCAVAÇÃO - AV. ANGELIM ZENI | 8.881% | 24765.8
TOTAL DA OBRA |  | #REF! | #REF!
#REF!
#REF!
#REF!
#REF!
#REF!

## PO - MELHORIA DE I.P.
PLANILHA ORÇAMENTÁRIA
| MUNICÍPIO : | APIACÁS - MT |  |  |  | FONTE: SINAPI JUL/2020 COM DESONERAÇÃO
| OBJETO: | MELHORIA EM ILUMINAÇÃO PÚBLICA - VÁRIAS LOCAIS
| ENDEREÇO: | AV. ANGELIM ZENI, AV. BRASIL, AV. HELENA DA RIVA, AV. MATO GROSSO, AV. 1º DE MAIO, PRAÇA CENTRAL, AV. DOS EVANGÉLICOS, AV. JAIME CAMPOS
25%
ITEM | FONTE DE PREÇOS | CÓDIGO | DESCRIÇÃO | UNID | QTDE | P.UNIT (S/BDI) | VALOR TOTAL | P.UNIT (C/BDI) | TOTALS/ BDI | TOTALC/ BDI
MELHORIA EM ILUMINAÇÃO PÚBLICA - VÁRIAS LOCAIS - AV. ANGELIM ZENI, AV. BRASIL, AV. HELENA DA RIVA, AV. MATO GROSSO, AV. 1º DE MAIO, PRAÇA CENTRAL, AV. DOS EVANGÉLICOS, AV. JAIME CAMPOS (1 + 2 + 3 + 4 + 5 + 6 + 7 + 8 + 9 ) | [8 empty] | 223088.68 | 278864.82
1. | ADMINISTRAÇÃO LOCAL
1.1 | COMPOSIÇÃO 1 | - | ADMINISTRAÇÃO LOCAL DE OBRA | UND | 1 | 10828.8 | 10828.8 | 13536.1955 | 10828.8 | 13536.1955
[8 empty] | TOTAL DO ITEM | 10828.8 | 13536.19 | 3369.5469 | 4.086%
2. | ESTRUTURAS, LUMINÁRIAS, ELETRODUTOS, CABOS, CONEXÕES E SERVIÇOS DE ESCAVAÇÃO - AV. ANGELIM ZENI
2.1 | COMPOSIÇÃO 2 | - | CONJUNTO DE ILUMINAÇÃO COMPOSTO POR 02 BRAÇOS ORNAMENTAIS TIPO BORBOLETA, COM 03 METROS DE COMPRIMENTO CADA, A SER INSTALADO EM SUPER POSTE DE CONCRETO EXISTENTE, CONTENDO 02 LUMINÁRIAS LED DE 200W, CINTAS, PARAFUSOS, CABOS ELÉTRICOS, CONECTORES E SERVIÇOS DE INSTALAÇÃO. | UND | 4 | 4953.09 | 19812.36 | 6191.4519 | 19812.36 | 24765.8
[8 empty] | TOTAL DO ITEM | 19812.36 | 24765.8 | 3369.5469 | 7.476%
3. | ESTRUTURAS, LUMINÁRIAS, ELETRODUTOS, CABOS, CONEXÕES E SERVIÇOS DE ESCAVAÇÃO - AV. BRASIL
3.1 | COMPOSIÇÃO 3 | - | CONJUNTO DE ILUMINAÇÃO COMPOSTO POR 01 BRAÇO ORNAMENTAL GALVANIZADO DO TIPO CURVO DUPLO, COM 03 METROS DE COMPRIMENTO, A SER INSTALADO EM POSTE DUPLO T EXISTENTE, CONTENDO 01 LUMINÁRIA LED DE 200W, PARAFUSOS, 01 RELÉ FOTOELÉTRICO, CABOS ELÉTRICOS, CONECTORES E SERVIÇOS DE INSTALAÇÃO. | UND | 34 | 2498.03 | 84933.02 | 3122.5826 | 84933.02 | 106167.8
[8 empty] | TOTAL DO ITEM | 84933.02 | 106167.8 | 3369.5469 | 32.05%
4. | ESTRUTURAS, LUMINÁRIAS, ELETRODUTOS, CABOS, CONEXÕES E SERVIÇOS DE ESCAVAÇÃO - AV. HELENA DA RIVA
4.1 | COMPOSIÇÃO 3 | - | CONJUNTO DE ILUMINAÇÃO COMPOSTO POR 01 BRAÇO ORNAMENTAL GALVANIZADO DO TIPO CURVO DUPLO, COM 03 METROS DE COMPRIMENTO, A SER INSTALADO EM POSTE DUPLO T EXISTENTE, CONTENDO 01 LUMINÁRIA LED DE 200W, PARAFUSOS, 01 RELÉ FOTOELÉTRICO, CABOS ELÉTRICOS, CONECTORES E SERVIÇOS DE INSTALAÇÃO. | UND | 17 | 2498.03 | 42466.51 | 3122.5826 | 42466.51 | 53083.9
[8 empty] | TOTAL DO ITEM | 42466.51 | 53083.9 | 3369.5469 | 16.03%
5. | ESTRUTURAS, LUMINÁRIAS, ELETRODUTOS, CABOS, CONEXÕES E SERVIÇOS DE ESCAVAÇÃO - AV. MATO GROSSO
5.1 | COMPOSIÇÃO 3 | - | CONJUNTO DE ILUMINAÇÃO COMPOSTO POR 01 BRAÇO ORNAMENTAL GALVANIZADO DO TIPO CURVO DUPLO, COM 03 METROS DE COMPRIMENTO, A SER INSTALADO EM POSTE DUPLO T EXISTENTE, CONTENDO 01 LUMINÁRIA LED DE 200W, PARAFUSOS, 01 RELÉ FOTOELÉTRICO, CABOS ELÉTRICOS, CONECTORES E SERVIÇOS DE INSTALAÇÃO. | UND | 2 | 2498.03 | 4996.06 | 3122.5826 | 4996.06 | 6245.16
[8 empty] | TOTAL DO ITEM | 4996.06 | 6245.16 | 3369.5469 | 1.885%
6. | ESTRUTURAS, LUMINÁRIAS, ELETRODUTOS, CABOS, CONEXÕES E SERVIÇOS DE ESCAVAÇÃO - AV. 1º DE MAIO
6.1 | COMPOSIÇÃO 3 | - | CONJUNTO DE ILUMINAÇÃO COMPOSTO POR 01 BRAÇO ORNAMENTAL GALVANIZADO DO TIPO CURVO DUPLO, COM 03 METROS DE COMPRIMENTO, A SER INSTALADO EM POSTE DUPLO T EXISTENTE, CONTENDO 01 LUMINÁRIA LED DE 200W, PARAFUSOS, 01 RELÉ FOTOELÉTRICO, CABOS ELÉTRICOS, CONECTORES E SERVIÇOS DE INSTALAÇÃO. | UND | 6 | 2498.03 | 14988.18 | 3122.5826 | 14988.18 | 18735.49
[8 empty] | TOTAL DO ITEM | 14988.18 | 18735.49 | 3369.5469 | 5.656%
7. | ESTRUTURAS, LUMINÁRIAS, ELETRODUTOS, CABOS, CONEXÕES E SERVIÇOS DE ESCAVAÇÃO - PRAÇA CENTRAL
7.1 | COMPOSIÇÃO 4 | - | CONJUNTO DE ILUMINAÇÃO COMPOSTO POR 01 NÚCLEO GALVANIZADO DE 04 ELEMENTOS E 4 LUMINÁRIAS LED DE 200W, INCLUINDO CONECTORES ISOLADOS PERFURANTES, RELÉS FOTOELÉTRICOS, CABOS ELÉTRICOS E SERVIÇOS DE INSTALAÇÃO EM POSTE EXISTENTE. | UND | 2 | 7651.12 | 15302.24 | 9564.0381 | 15302.24 | 19128.07
[8 empty] | TOTAL DO ITEM | 15302.24 | 19128.07 | 3369.5469 | 5.774%
8. | ESTRUTURAS, LUMINÁRIAS, ELETRODUTOS, CABOS, CONEXÕES E SERVIÇOS DE ESCAVAÇÃO - AV. DOS EVANGÉLICOS
8.1 | COMPOSIÇÃO 2 | - | CONJUNTO DE ILUMINAÇÃO COMPOSTO POR 02 BRAÇOS ORNAMENTAIS TIPO BORBOLETA, COM 03 METROS DE COMPRIMENTO CADA, A SER INSTALADO EM SUPER POSTE DE CONCRETO EXISTENTE, CONTENDO 02 LUMINÁRIAS LED DE 200W, CINTAS, PARAFUSOS, CABOS ELÉTRICOS, CONECTORES E SERVIÇOS DE INSTALAÇÃO. | UND | 5 | 4953.09 | 24765.45 | 6191.4519 | 24765.45 | 30957.25
[8 empty] | TOTAL DO ITEM | 24765.45 | 30957.25 | 3369.5469 | 9.345%
9. | ESTRUTURAS, LUMINÁRIAS, ELETRODUTOS, CABOS, CONEXÕES E SERVIÇOS DE ESCAVAÇÃO - AV. JAIME CAMPOS
9.1 | COMPOSIÇÃO 3 | - | CONJUNTO DE ILUMINAÇÃO COMPOSTO POR 01 BRAÇO ORNAMENTAL GALVANIZADO DO TIPO CURVO DUPLO, COM 03 METROS DE COMPRIMENTO, A SER INSTALADO EM POSTE DUPLO T EXISTENTE, CONTENDO 01 LUMINÁRIA LED DE 200W, PARAFUSOS, 01 RELÉ FOTOELÉTRICO, CABOS ELÉTRICOS, CONECTORES E SERVIÇOS DE INSTALAÇÃO. | UND | 2 | 2498.03 | 4996.06 | 3122.5826 | 4996.06 | 6245.16
[8 empty] | TOTAL DO ITEM | 4996.06 | 6245.16 | 3369.5469 | 1.885%
PROFISSIONAL
MARCUS PAULO SILVA ROCHA AGUIAR
CREA 18676 / DF

## COMPOSIÇÃO
COMPOSIÇÃO DE CUSTO UNITÁRIO
MUNICIPIO : | APIACÁS - MT
OBJETO: | MELHORIA EM ILUMINAÇÃO PÚBLICA - VÁRIAS LOCAIS
ENDEREÇO: | AV. ANGELIM ZENI, AV. BRASIL, AV. HELENA DA RIVA, AV. MATO GROSSO, AV. 1º DE MAIO, PRAÇA CENTRAL, AV. DOS EVANGÉLICOS, AV. JAIME CAMPOS
COMP.1 | ADMINISTRAÇÃO LOCAL DE OBRA
FONTE | CÓDIGO | DESCRIÇÃO |  | UND | QTDE. | P.UNIT (S/BDI) | VALOR TOTAL
REFERÊNCIA: SINAPI - JULHO DE 2020
CÓDIGO | SERVIÇOS
SINAPI | 91677 | ENGENHEIRO ELETRICISTA COM ENCARGOS COMPLEMENTARES |  | H | 80 | 76.53 | 6122.4
SINAPI | 90780 | MESTRE DE OBRAS COM ENCARGOS COMPLEMENTARES |  | H | 120 | 27.82 | 3338.4
SINAPI | 90772 | AUXILIAR DE ESCRITORIO COM ENCARGOS COMPLEMENTARES |  | H | 120 | 11.4 | 1368
SUBTOTAL | [6 empty] | 10828.8
CUSTO UNITÁRIO TOTAL S/ BDI | [6 empty] | 10828.8
COMP.2 | CONJUNTO DE ILUMINAÇÃO COMPOSTO POR 02 BRAÇOS ORNAMENTAIS TIPO BORBOLETA, COM 03 METROS DE COMPRIMENTO CADA, A SER INSTALADO EM SUPER POSTE DE CONCRETO EXISTENTE, CONTENDO 02 LUMINÁRIAS LED DE 200W, CINTAS, PARAFUSOS, CABOS ELÉTRICOS, CONECTORES E SERVIÇOS DE INSTALAÇÃO.
FONTE | CÓDIGO | DESCRIÇÃO |  | UND | QTDE. | P.UNIT (S/BDI) | VALOR TOTAL
REFERÊNCIA: SINAPI - JULHO DE 2020
CÓDIGO | SERVIÇOS
SINAPI | 88264 | ELETRICISTA COM ENCARGOS COMPLEMENTARES |  | H | 4 | 18.38 | 73.52
SINAPI | 88247 | AUXILIAR DE ELETRICISTA COM ENCARGOS COMPLEMENTARES |  | H | 4 | 14.33 | 57.32
SINAPI | 5928 | GUINDAUTO HIDRÁULICO, CAPACIDADE MÁXIMA DE CARGA 6200 KG, MOMENTO MÁXIMO DE CARGA 11,7 TM, ALCANCE MÁXIMO HORIZONTAL 9,70 M, INCLUSIVE CAMINHÃO TOCO PBT 16.000 KG, POTÊNCIA DE 189 CV - CHP DIURNO. AF_06/2014 |  | CHP | 1 | 137.26 | 137.26
SUBTOTAL SERVIÇOS | [6 empty] | 268.1
CÓDIGO | MATERIAL
COTAÇÃO | - | BRAÇO ORNAMENTAL TIPO BORBOLETA, CONFECIONADOS EM TUBO DE AÇO CARBONO SAE 1010/1020, COM DIÂMETRO 2" COM ESPESSURA DE 3mm APRESENTANDO COMPRIMENTO TOTAL DE PROJEÇÃO HORIZONTAL DE 3 METROS, TENDO EM UMA DAS EXTREMIDADES CURVA DE 115º, ORNAMENTADA COM CHAPA FINA A FRIO DE 1,2mm E NA OUTRA EXTREMIDADE LEVE INCLINAÇÃO DE 5º PARA MELHOR POSICIONAMENTO DO APARELHO DE ILUMINAÇÃO, GALVANIZADA A FOGO E PINTURA ELETROSTÁTICA |  | UND | 2 | 495.51 | 991.02
COTAÇÃO | - | LUMINÁRIA LED PARA APLICAÇÃO EM ILUMINAÇÃO PÚBLICA, CORPO EM ALUMÍNIO INJETADO A ALTA PRESSÃO, COR CINZA MUNSELL N6,5, PROTEÇÃO DA FONTE DE LUZ EM VIDRO PRESO COM PARAFUSO, ACESSO AO DRIVER E PROTETOR DE SURTO SEM UTILIZAÇÃO DE FERRAMENTA FEITO ATRAVÉS DE TAMPA BASCULANTE (ABERTURA PARA CIMA) COM FECHO EM ALUMÍNIO, PESO MÁXIMO DA LUMINÁRIA 7,5KG, CONEXÃO EM POSTES COM DIÂMETRO DE 48MM À 60MM, FLUXO LUMINOSO DE SAÍDA MÍNIMO 20.000 LÚMENS, POTÊNCIA TOTAL MÁXIMA DE 200W (+/-10%), EFICIÊNCIA MÍNIMA DE 100LM/W, GRAU DE PROTEÇÃO IP66 TANTO NO MÓDULO DE LED QUANTO NO COMPARTIMENTO DO DRIVER, GRAU DE PROTEÇÃO CONTRA IMPACTOS MECÂNICOS IK08 (MÍN), PROTETOR DE SURTO 10KV/10KA POSICIONADO NO MESMO COMPARTIMENTO DO DRIVER, TENSÃO DE OPERAÇÃO NOMINAL 220VAC, FREQUÊNCIA 50/60HZ, TOMADA PARA RELÉ FOTOELÉTRICO DE 3 PINOS, TEMPERATURA DE COR ENTRE 5000K E 6500K (+/-500), IRC MAIOR OU IGUAL A 70, FATOR DE POTÊNCIA ACIMA DE 0,92. ENSAIOS DE GRAU DE PROTEÇÃO (IP), RESISTÊNCIA A IMPACTOS (IK), DEVIDAMENTE REALIZADOS POR LABORATÓRIO ACREDITADO PELO INMETRO |  | UND | 2 | 1766.12 | 3532.24
SINAPI | 430 | PARAFUSO M16 EM ACO GALVANIZADO, COMPRIMENTO = 125 MM, DIAMETRO = 16 MM, ROSCA MAQUINA, CABECA QUADRADA |  | UND | 4 | 4.64 | 18.56
SINAPI | 420 | CINTA CIRCULAR EM ACO GALVANIZADO DE 150 MM DE DIAMETRO |  | UND | 2 | 20.31 | 40.62
SINAPI | 1022 | CABO DE COBRE, FLEXIVEL, CLASSE 4 OU 5, ISOLACAO EM PVC/A, ANTICHAMA BWF-B, COBERTURA PVC-ST1, ANTICHAMA BWF-B, 1 CONDUTOR, 0,6/1 KV, SECAO NOMINAL 2,5 MM2 |  | M | 24 | 2.17 | 52.08
SINAPI | 34621 | CABO FLEXIVEL PVC 750 V, 3 CONDUTORES DE 4,0 MM2 |  | M | 3 | 3.76 | 11.28
SINAPI | 2510 | RELE FOTOELETRICO INTERNO E EXTERNO BIVOLT 1000 W, DE CONECTOR, SEM BASE |  | UND | 2 | 18.58 | 37.16
SINAPI | 20111 | FITA ISOLANTE ADESIVA ANTICHAMA, USO ATE 750 V, EM ROLO DE 19 MM X 20 M |  | UND | 0.16 | 10 | 1.6
SINAPI | 404 | FITA ISOLANTE DE BORRACHA AUTOFUSAO, USO ATE 69 KV (ALTA TENSAO) |  | M | 0.32 | 1.36 | 0.43
SUBTOTAL MATERIAIS | [6 empty] | 4684.99
CUSTO UNITÁRIO TOTAL S/ BDI | [6 empty] | 4953.09
COMP.3 | CONJUNTO DE ILUMINAÇÃO COMPOSTO POR 01 BRAÇO ORNAMENTAL GALVANIZADO DO TIPO CURVO DUPLO, COM 03 METROS DE COMPRIMENTO, A SER INSTALADO EM POSTE DUPLO T EXISTENTE, CONTENDO 01 LUMINÁRIA LED DE 200W, PARAFUSOS, 01 RELÉ FOTOELÉTRICO, CABOS ELÉTRICOS, CONECTORES E SERVIÇOS DE INSTALAÇÃO.
FONTE | CÓDIGO | DESCRIÇÃO |  | UND | QTDE. | P.UNIT (S/BDI) | VALOR TOTAL
REFERÊNCIA: SINAPI - JULHO DE 2020
CÓDIGO | SERVIÇOS
SINAPI | 88264 | ELETRICISTA COM ENCARGOS COMPLEMENTARES |  | H | 2 | 18.38 | 36.76
SINAPI | 88247 | AUXILIAR DE ELETRICISTA COM ENCARGOS COMPLEMENTARES |  | H | 2 | 14.33 | 28.66
SINAPI | 5928 | GUINDAUTO HIDRÁULICO, CAPACIDADE MÁXIMA DE CARGA 6200 KG, MOMENTO MÁXIMO DE CARGA 11,7 TM, ALCANCE MÁXIMO HORIZONTAL 9,70 M, INCLUSIVE CAMINHÃO TOCO PBT 16.000 KG, POTÊNCIA DE 189 CV - CHP DIURNO. AF_06/2014 |  | CHP | 0.5 | 137.26 | 68.63
SUBTOTAL SERVIÇOS | [6 empty] | 134.05
CÓDIGO | MATERIAL
COTAÇÃO | - | BRAÇO ORNAMENTAL TIPO CURVO DUPLO, CONFECCIONADO EM TUBOS DE AÇO 1010/1020 GALVANIZADOS A FOGO E PINTURA ELETROSTÁTICA, COM COMPRIMENTO DE 3 METROS, DIÂMETRO DE 1,3/4" (44,45mm), DE ESPESSURA 3,0mm, COM ADORNO EM CHAPA FINA FRIA DE 1,2mm, TENDO NA EXTREMIDADE SUPERIOR 1 LUVA DE ACRÉSCIMO PARA 60,3mm. BASE PARA FIXAÇÃO EM POSTE DE 550x76x38x38mm, ESPESSURA DE 3/16" (4,76mm) |  | UND | 1 | 509.44 | 509.44
COTAÇÃO | - | LUMINÁRIA LED PARA APLICAÇÃO EM ILUMINAÇÃO PÚBLICA, CORPO EM ALUMÍNIO INJETADO A ALTA PRESSÃO, COR CINZA MUNSELL N6,5, PROTEÇÃO DA FONTE DE LUZ EM VIDRO PRESO COM PARAFUSO, ACESSO AO DRIVER E PROTETOR DE SURTO SEM UTILIZAÇÃO DE FERRAMENTA FEITO ATRAVÉS DE TAMPA BASCULANTE (ABERTURA PARA CIMA) COM FECHO EM ALUMÍNIO, PESO MÁXIMO DA LUMINÁRIA 7,5KG, CONEXÃO EM POSTES COM DIÂMETRO DE 48MM À 60MM, FLUXO LUMINOSO DE SAÍDA MÍNIMO 20.000 LÚMENS, POTÊNCIA TOTAL MÁXIMA DE 200W (+/-10%), EFICIÊNCIA MÍNIMA DE 100LM/W, GRAU DE PROTEÇÃO IP66 TANTO NO MÓDULO DE LED QUANTO NO COMPARTIMENTO DO DRIVER, GRAU DE PROTEÇÃO CONTRA IMPACTOS MECÂNICOS IK08 (MÍN), PROTETOR DE SURTO 10KV/10KA POSICIONADO NO MESMO COMPARTIMENTO DO DRIVER, TENSÃO DE OPERAÇÃO NOMINAL 220VAC, FREQUÊNCIA 50/60HZ, TOMADA PARA RELÉ FOTOELÉTRICO DE 3 PINOS, TEMPERATURA DE COR ENTRE 5000K E 6500K (+/-500), IRC MAIOR OU IGUAL A 70, FATOR DE POTÊNCIA ACIMA DE 0,92. ENSAIOS DE GRAU DE PROTEÇÃO (IP), RESISTÊNCIA A IMPACTOS (IK), DEVIDAMENTE REALIZADOS POR LABORATÓRIO ACREDITADO PELO INMETRO |  | UND | 1 | 1766.12 | 1766.12
SINAPI | 432 | PARAFUSO M16 EM ACO GALVANIZADO, COMPRIMENTO = 250 MM, DIAMETRO = 16 MM, ROSCA MAQUINA, CABECA QUADRADA |  | UND | 2 | 6.8 | 13.6
SINAPI | 1022 | CABO DE COBRE, FLEXIVEL, CLASSE 4 OU 5, ISOLACAO EM PVC/A, ANTICHAMA BWF-B, COBERTURA PVC-ST1, ANTICHAMA BWF-B, 1 CONDUTOR, 0,6/1 KV, SECAO NOMINAL 2,5 MM2 |  | M | 12 | 2.17 | 26.04
COTAÇÃO | - | CONECTOR PERFURANTE ISOLADO CDP-70 |  | UND | 3 | 9.73 | 29.19
SINAPI | 2510 | RELE FOTOELETRICO INTERNO E EXTERNO BIVOLT 1000 W, DE CONECTOR, SEM BASE |  | UND | 1 | 18.58 | 18.58
SINAPI | 20111 | FITA ISOLANTE ADESIVA ANTICHAMA, USO ATE 750 V, EM ROLO DE 19 MM X 20 M |  | UND | 0.08 | 10 | 0.8
SINAPI | 404 | FITA ISOLANTE DE BORRACHA AUTOFUSAO, USO ATE 69 KV (ALTA TENSAO) |  | M | 0.16 | 1.36 | 0.21
SUBTOTAL MATERIAIS | [6 empty] | 2363.98
CUSTO UNITÁRIO TOTAL S/ BDI | [6 empty] | 2498.03
COMP.4 | CONJUNTO DE ILUMINAÇÃO COMPOSTO POR 01 NÚCLEO GALVANIZADO DE 04 ELEMENTOS E 4 LUMINÁRIAS LED DE 200W, INCLUINDO CONECTORES ISOLADOS PERFURANTES, RELÉS FOTOELÉTRICOS, CABOS ELÉTRICOS E SERVIÇOS DE INSTALAÇÃO EM POSTE EXISTENTE.
FONTE | CÓDIGO | DESCRIÇÃO |  | UND | QTDE. | P.UNIT (S/BDI) | VALOR TOTAL
REFERÊNCIA: SINAPI - JULHO DE 2020
CÓDIGO | SERVIÇOS
SINAPI | 88264 | ELETRICISTA COM ENCARGOS COMPLEMENTARES |  | H | 4 | 18.38 | 73.52
SINAPI | 88247 | AUXILIAR DE ELETRICISTA COM ENCARGOS COMPLEMENTARES |  | H | 4 | 14.33 | 57.32
SINAPI | 5928 | GUINDAUTO HIDRÁULICO, CAPACIDADE MÁXIMA DE CARGA 6200 KG, MOMENTO MÁXIMO DE CARGA 11,7 TM, ALCANCE MÁXIMO HORIZONTAL 9,70 M, INCLUSIVE CAMINHÃO TOCO PBT 16.000 KG, POTÊNCIA DE 189 CV - CHP DIURNO. AF_06/2014 |  | CHP | 1 | 137.26 | 137.26
SUBTOTAL SERVIÇOS | [6 empty] | 268.1
CÓDIGO | MATERIAL
COTAÇÃO | - | NÚCLEO GALVANIZADO DE 04 ELEMENTOS PARA POSTE CIRCULAR, DIÂMETRO DO TUBO CENTRAL DE 6", COM 04 BRAÇOS DE 250MM X 60,3MM |  | UND | 1 | 235.81 | 235.81
COTAÇÃO | - | LUMINÁRIA LED PARA APLICAÇÃO EM ILUMINAÇÃO PÚBLICA, CORPO EM ALUMÍNIO INJETADO A ALTA PRESSÃO, COR CINZA MUNSELL N6,5, PROTEÇÃO DA FONTE DE LUZ EM VIDRO PRESO COM PARAFUSO, ACESSO AO DRIVER E PROTETOR DE SURTO SEM UTILIZAÇÃO DE FERRAMENTA FEITO ATRAVÉS DE TAMPA BASCULANTE (ABERTURA PARA CIMA) COM FECHO EM ALUMÍNIO, PESO MÁXIMO DA LUMINÁRIA 7,5KG, CONEXÃO EM POSTES COM DIÂMETRO DE 48MM À 60MM, FLUXO LUMINOSO DE SAÍDA MÍNIMO 20.000 LÚMENS, POTÊNCIA TOTAL MÁXIMA DE 200W (+/-10%), EFICIÊNCIA MÍNIMA DE 100LM/W, GRAU DE PROTEÇÃO IP66 TANTO NO MÓDULO DE LED QUANTO NO COMPARTIMENTO DO DRIVER, GRAU DE PROTEÇÃO CONTRA IMPACTOS MECÂNICOS IK08 (MÍN), PROTETOR DE SURTO 10KV/10KA POSICIONADO NO MESMO COMPARTIMENTO DO DRIVER, TENSÃO DE OPERAÇÃO NOMINAL 220VAC, FREQUÊNCIA 50/60HZ, TOMADA PARA RELÉ FOTOELÉTRICO DE 3 PINOS, TEMPERATURA DE COR ENTRE 5000K E 6500K (+/-500), IRC MAIOR OU IGUAL A 70, FATOR DE POTÊNCIA ACIMA DE 0,92. ENSAIOS DE GRAU DE PROTEÇÃO (IP), RESISTÊNCIA A IMPACTOS (IK), DEVIDAMENTE REALIZADOS POR LABORATÓRIO ACREDITADO PELO INMETRO |  | UND | 4 | 1766.12 | 7064.48
SINAPI | 1022 | CABO DE COBRE, FLEXIVEL, CLASSE 4 OU 5, ISOLACAO EM PVC/A, ANTICHAMA BWF-B, COBERTURA PVC-ST1, ANTICHAMA BWF-B, 1 CONDUTOR, 0,6/1 KV, SECAO NOMINAL 2,5 MM2 |  | M | 2 | 2.17 | 4.34
SINAPI | 2510 | RELE FOTOELETRICO INTERNO E EXTERNO BIVOLT 1000 W, DE CONECTOR, SEM BASE |  | UND | 4 | 18.58 | 74.32
SINAPI | 20111 | FITA ISOLANTE ADESIVA ANTICHAMA, USO ATE 750 V, EM ROLO DE 19 MM X 20 M |  | UND | 0.32 | 10 | 3.2
SINAPI | 404 | FITA ISOLANTE DE BORRACHA AUTOFUSAO, USO ATE 69 KV (ALTA TENSAO) |  | M | 0.64 | 1.36 | 0.87
SUBTOTAL MATERIAIS | [6 empty] | 7383.02
CUSTO UNITÁRIO TOTAL S/ BDI | [6 empty] | 7651.12
PROFISSIONAL
MARCUS PAULO SILVA ROCHA AGUIAR
CREA 18676 / DF

## COMPOSICAO BDI
PREFEITURA MUNICIPAL DE APIACÁS - MT
COMPOSIÇÃO DO BDI (*)
OBRA ELÉTRICA DE MELHORIA EM I.P. - AV. ANGELIM ZENI, AV. BRASIL, AV. HELENA DA RIVA, AV. MATO GROSSO, AV. 1º DE MAIO, PRAÇA CENTRAL, AV. DOS EVANGÉLICOS, AV. JAIME CAMPOS
Administração central |  |  | 5.7% | AC
Custos financeiros |  |  | 3% | CF
Riscos, Seguros e Garantias |  |  | 1.775% | R
Lucro operacional |  |  | 6.44% | L
PIS |  |  | 0.65% | T
COFINS |  |  | 3% | T
ISSQN |  |  | 2% | T
(**) CONTRIBUIÇÃO PREVIDENCIÁRIA SOBRE A RECEITA BRUTA. ALÍQUOTA DEFINIDA PELA LEI 12.844/2013.
(*) ESTA COMPOSIÇÃO DO BDI SEGUE AS ORIENTAÇÕES DO ACÓRDÃO 2622/2013 DO TCU.
BDI = | ((((1+AC)*(1+CF)*(1+R)*(1+L))/(1-(T)))-1)
BDI = | 25%
PROFISSIONAL
MARCUS PAULO SILVA ROCHA AGUIAR
CREA 18676 / DF

## CRONOGRAMA
CRONOGRAMA FÍSICO-FINANCEIRO
Obra: | MELHORIA EM ILUMINAÇÃO PÚBLICA - VÁRIAS LOCAIS
Local: | AV. ANGELIM ZENI, AV. BRASIL, AV. HELENA DA RIVA, AV. MATO GROSSO, AV. 1º DE MAIO, PRAÇA CENTRAL, AV. DOS EVANGÉLICOS, AV. JAIME CAMPOS
ITEM | DESCRIÇÃO | % | VALOR TOTAL DO ÍTEM | DIAS
|  |  |  | 15 | 30
1 | ADMINISTRAÇÃO LOCAL | 4.854% | 13536.19 | 50% | 50%
|  |  |  | 6768.095 | 6768.095
2 | ESTRUTURAS, LUMINÁRIAS, ELETRODUTOS, CABOS, CONEXÕES E SERVIÇOS DE ESCAVAÇÃO - AV. ANGELIM ZENI | 8.881% | 24765.8 | 50% | 50%
|  |  |  | 12382.9 | 12382.9
3 | ESTRUTURAS, LUMINÁRIAS, ELETRODUTOS, CABOS, CONEXÕES E SERVIÇOS DE ESCAVAÇÃO - AV. BRASIL | 38.07% | 106167.8 | 50% | 50%
|  |  |  | 53083.9 | 53083.9
4 | ESTRUTURAS, LUMINÁRIAS, ELETRODUTOS, CABOS, CONEXÕES E SERVIÇOS DE ESCAVAÇÃO - AV. HELENA DA RIVA | 19.04% | 53083.9 | 50% | 50%
|  |  |  | 26541.95 | 26541.95
5 | ESTRUTURAS, LUMINÁRIAS, ELETRODUTOS, CABOS, CONEXÕES E SERVIÇOS DE ESCAVAÇÃO - AV. MATO GROSSO | 2.239% | 6245.16 | 50% | 50%
|  |  |  | 3122.58 | 3122.58
6 | ESTRUTURAS, LUMINÁRIAS, ELETRODUTOS, CABOS, CONEXÕES E SERVIÇOS DE ESCAVAÇÃO - AV. 1º DE MAIO | 6.718% | 18735.49 | 50% | 50%
|  |  |  | 9367.745 | 9367.745
7 | ESTRUTURAS, LUMINÁRIAS, ELETRODUTOS, CABOS, CONEXÕES E SERVIÇOS DE ESCAVAÇÃO - PRAÇA CENTRAL | 6.859% | 19128.07 | 50% | 50%
|  |  |  | 9564.035 | 9564.035
8 | ESTRUTURAS, LUMINÁRIAS, ELETRODUTOS, CABOS, CONEXÕES E SERVIÇOS DE ESCAVAÇÃO - AV. DOS EVANGÉLICOS | 11.1% | 30957.25 | 50% | 50%
|  |  |  | 15478.625 | 15478.625
9 | ESTRUTURAS, LUMINÁRIAS, ELETRODUTOS, CABOS, CONEXÕES E SERVIÇOS DE ESCAVAÇÃO - AV. JAIME CAMPOS | 2.239% | 6245.16 | 50% | 50%
|  |  |  | 3122.58 | 3122.58
TOTAL |  | 100% | 278864.82 | 139432.41 | 139432.41
PROFISSIONAL
MARCUS PAULO SILVA ROCHA AGUIAR
CREA 18676 / DF