## SPDA
PREFEITURA MUNICIPAL DE APIACÁS - MT
Secretaria Municipal de Obras
Responsável Técnico: Bárbara Wiara Teles dos Reis CPF:115.535.716-73
Item: 010 - | SPDA
SUB. ITEM | SPDA
OBRA : ESCOLA MUNICIPAL CENTRO DE PROMOÇÃO EDUCACIONAL
Projeto / Contrato |  |  |  |  | OBSERVAÇÃO
Código : | ITEM |  | QUANTIDADE | Momento Transporte
96989 | CAPTOR TIPO FRANKLIN PARA SPDA - FORNECIMENTO E INSTALAÇÃO. AF_12/2017 |  | 1 |  | UN
96977 | CORDOALHA DE COBRE NU 50 MM², ENTERRADA, SEM ISOLADOR - FORNECIMENTO E INSTALAÇÃO. AF_12/2017 |  | 340 |  | M
96987 | BASE METÁLICA PARA MASTRO 1 ½ PARA SPDA - FORNECIMENTO E INSTALAÇÃO. AF_12/2017 |  | 1 |  | UN
96973 | CORDOALHA DE COBRE NU 35 MM², NÃO ENTERRADA, COM ISOLADOR - FORNECIMENTO E INSTALAÇÃO. AF_12/2017 |  | 990 |  | M
96988 | MASTRO 1 ½ PARA SPDA - FORNECIMENTO E INSTALAÇÃO. AF_12/2017 |  | 1 |  | UN
2048 | GRAMPO (CLIP) PARA CABO DE ACO PESADO 1/8" |  | 495 |  | UN
92884 | ARMAÇÃO UTILIZANDO AÇO CA-25 DE 10,0 MM - MONTAGEM. AF_06/2022 |  | 145 |  | KG | SBC | 38.27
96985 | HASTE DE ATERRAMENTO 5/8 PARA SPDA - FORNECIMENTO E INSTALAÇÃO. AF_12/2017 |  | 33 |  | UN
98111 | CAIXA DE INSPEÇÃO PARA ATERRAMENTO, CIRCULAR, EM POLIETILENO, DIÂMETRO INTERNO = 0,3 M. AF_12/2020 |  | 33 |  | UN
COTAÇÃO | TAMPA DE FERRO FUNDIDO 300MM PARA CAIXA DE ATERRAMENTO |  | 33 |  | UN
78037 | CONECTOR PARALELO BRONZE 50mm PARA ATERRAMENTO |  | 33 |  | UN
98463 | SUPORTE ISOLADOR PARA CORDOALHA DE COBRE - FORNECIMENTO E INSTALAÇÃO. AF_12/2017 |  | 33 |  | UN
93358 | ESCAVAÇÃO MANUAL DE VALA COM PROFUNDIDADE MENOR OU IGUAL A 1,30 M. AF_02/2021 |  | 51 |  | m³
93382 | REATERRO MANUAL DE VALAS COM COMPACTAÇÃO MECANIZADA. AF_04/2016 |  | 51 |  | m³
101173 | ESTACA BROCA DE CONCRETO, DIÂMETRO DE 20CM, ESCAVAÇÃO MANUAL COM TRADO CONCHA, COM ARMADURA DE ARRANQUE. AF_05/2020 |  | 48 |  | M
1588 | TERMINAL METALICO A PRESSAO PARA 1 CABO DE 50 MM2, COM 1 FURO DE FIXACAO |  | 33 |  | UN
61539 | ABRACADEIRA (TIPO COPO) PARA FIXACAO DE CABO PARA-RAIO 2" |  | 1 |  | UN
78051 | SOLDA EXOTERMICA COM MOLDE GTB 16Y |  | 66 |  | UN | SBC | 315.25
78385 | CARTUCHO SOLDA EXOTERMICA NR150 EXOSOLDA |  | 66 |  | UN
104746 | CAPTOR TIPO TERMINAL AEREO, H= 600 MM, 3/8"" GALV. A FOGO |  | 79 |  | UN
78039 | PRESILHA EM LATAO FURO 7MM 35/50MM2 |  | 79 |  | UN
TOTAL GERAL |  |  |  | #REF!