## 87529
PREFEITURA MUNICIPAL DE APIACÁS - MT
Secretaria Municipal de Obras
Responsável Técnico: Bárbara Wiara Teles dos Reis CPF:115.535.716-73
Item: 013 - REFORMA DO ANEXO RECREATIVO
Código : | 87529 |  | MASSA ÚNICA, PARA RECEBIMENTO DE PINTURA, EM ARGAMASSA TRAÇO 1:2:8, PREPARO MECÂNICO COM BETONEIRA 400L, APLICADA MANUALMENTE EM FACES INTER NAS DE PAREDES, ESPESSURA DE 20MM, COM EXECUÇÃO DE TALISCAS. AF_06/2014
OBRA : ESCOLA MUNICIPAL CENTRO DE PROMOÇÃO EDUCACIONAL
Projeto / Contrato | [9 empty] | OBSERVAÇÃO
Largura(m) | Comprimento(m) |  |  | Espessura (m) | Quantidade |  | Volume (m²) |  | Momento Transporte
50 | 2.2 |  |  |  | 1 |  | 110 |  |  | CAMPO
50 | 0.4 |  |  |  | 1 |  | 20 |  |  | CAMPO
20 | 0.4 |  |  |  | 2 |  | 16 |  |  | CAMPO
19.85 | 2.2 |  |  |  | 2 |  | 87.34 |  |  | QUADRA AREIA
12 | 2.2 |  |  |  | 1 |  | 26.4 |  |  | QUADRA AREIA
12 | 0.4 |  |  |  | 1 |  | 4.8 |  |  | QUADRA AREIA
19.3 | 2.2 |  |  |  | 2 |  | 84.92 |  |  | PISCINA
24.3 | 2.2 |  |  |  | 2 |  | 106.92 |  |  | PISCINA
[8 empty] | 7.99 | 0
[8 empty] | 7.99 | 0
TOTAL GERAL | [5 empty] | 456.38 |  |  | #REF! | 456.38

## 100766 (hidden)
PREFEITURA MUNICIPAL DE NOVA CANAÃ DO NORTE - MT
Secretaria Municipal de Obras
Item: 006 - COBERTURA E ELEMENTOS FACHADA
Cód : | 100766 | PILAR METÁLICO PERFIL LAMINADO OU SOLDADO EM AÇO ESTRUTURAL, COM CONEXÕES SOLDADAS, INCLUSOS MÃO DE OBRA, TRANSPORTE E IÇAMENTO UTILIZANDO GUINDASTE - FORNECIMENTO E INSTALAÇÃO. AF_01/2020_P
OBRA : | ESCOLA ALEGRIA DO SABER
Projeto / Contrato | [6 empty] | OBSERVAÇÃO
kg |  |  |  |  | Total (kg) | Momento Transporte
2286.49 |  |  |  |  | 2286.49 |  | CONFORME PROJETO ESTRUTURAL
1313.26 |  |  |  |  | 1313.26
TOTAL GERAL |  |  |  | 3599.75 |  | #REF! | 3599.75

## 88485
PREFEITURA MUNICIPAL DE APIACÁS - MT
Secretaria Municipal de Obras
Responsável Técnico: Bárbara Wiara Teles dos Reis CPF:115.535.716-73
Item: 013 - REFORMA DO ANEXO RECREATIVO
Código: | TEXTURA ACRILICA,APLICAÇÃO MANUEL EM PAREDE,UMA DEMÃO.AF_09/2016 METALICA
OBRA : ESCOLA MUNICIPAL CENTRO DE PROMOÇÃO EDUCACIONAL
Projeto / Contrato | [7 empty] | OBSERVAÇÃO
Largura(m) | comprimento |  | Quantidade |  | Área (m²) |  | Momento Transporte
50 | 3 |  | 1 |  | 150
20 | 6 |  | 3 |  | 360
19.85 | 3 |  | 1 |  | 59.55
12 | 6 |  | 1 |  | 72
|  |  | 1 |  | 0
|  |  | 1 |  | 0
|  |  | 1 |  | 0
|  |  | 1 |  | 0
|  |  | 1 |  | 0
|  |  | 1 |  | 0
|  |  | 1 |  | 0
|  |  | 2 |  | 0 | 7.99 | 0
|  |  | 1 |  | 0 | 7.99 | 0
|  |  | 1 |  | 0
|  |  | 1 |  | 0
|  |  | 2 |  | 0
|  |  | 2 |  | 0
|  |  | 1 |  | 0
0
0
TOTAL GERAL |  |  |  | 641.55 |  |  | #REF! | 641.55

## 180522
PREFEITURA MUNICIPAL DE APIACÁS - MT
Secretaria Municipal de Obras
Responsável Técnico: Bárbara Wiara Teles dos Reis CPF:115.535.716-73
Item: 013 - REFORMA DO ANEXO RECREATIVO
Código: | 180522 | PINTURA LIQUIBRILHO EM PAREDES PINTADAS
OBRA : ESCOLA MUNICIPAL CENTRO DE PROMOÇÃO EDUCACIONAL
Projeto / Contrato | [7 empty] | OBSERVAÇÃO
Largura(m) |  | comprimento |  | Quantidade |  | Área (m²) | Momento Transporte
33.25 |  | 1 |  | 1 |  | 33.25 |  | QUADRA
33.25 |  | 1 |  | 1 |  | 33.25 |  | QUADRA
18.25 |  | 1 |  | 1 |  | 18.25 |  | QUADRA
18.25 |  | 1 |  | 1 |  | 18.25 |  | QUADRA
18.25 |  | 1 |  | 1 |  | 18.25 |  | QUADRA
15.18 |  | 2 |  | 1 |  | 30.36 |  | QUADRA
50 |  | 0.4 |  | 1 |  | 20 |  | CAMPO
20 |  | 0.4 |  | 1 |  | 8 |  | CAMPO
20 |  | 0.4 |  | 1 |  | 8 |  | CAMPO
19.85 |  | 1.2 |  | 1 |  | 23.82 |  | QUDRA AREIA
19.85 |  | 1.2 |  | 1 |  | 23.82 |  | QUDRA AREIA
12 |  | 1.2 |  | 1 |  | 14.4 |  | QUDRA AREIA
12 |  | 0.4 |  | 1 |  | 4.8 |  | QUDRA AREIA
19.3 |  | 1.2 |  | 1 |  | 23.16 |  | PISCINA
19.3 |  | 1.2 |  | 1 |  | 23.16 |  | PISCINA
24.3 |  | 1.2 |  | 1 |  | 29.16 |  | PISCINA
24.3 |  | 1.2 |  | 1 |  | 29.16 |  | PISCINA
0
0
TOTAL GERAL |  |  |  |  | 359.09 |  | #REF! | 359.09

## 102494
PREFEITURA MUNICIPAL DE APIACÁS - MT
Secretaria Municipal de Obras
Responsável Técnico: Bárbara Wiara Teles dos Reis CPF:115.535.716-73
Item: 013 - REFORMA DO ANEXO RECREATIVO
Código: | 93305 | TEXTURA ACRILICA,APLICAÇÃO MANUEL EM PAREDE,UMA DEMÃO.AF_09/2016 EXTERNA
OBRA : ESCOLA MUNICIPAL CENTRO DE PROMOÇÃO EDUCACIONAL
Projeto / Contrato | [8 empty] | OBSERVAÇÃO
Largura(m) |  | comprimento |  | Quantidade |  | Área (m²) |  | Momento Transporte
33.25 |  | 1 |  | 2 |  | 66.5 |  |  | QUADRA
18.92 |  | 1 |  | 2 |  | 37.84 |  |  | QUADRA
15.18 |  | 2.2 |  | 2 |  | 66.792 |  |  | QUADRA
8.6 |  | 2.52 |  | 18 |  | 390.096 |  |  | QUADRA
50 |  | 1 |  | 1 |  | 50 |  |  | CAMPO
50 |  | 0.4 |  | 1 |  | 20 |  |  | CAMPO
20 |  | 0.4 |  | 2 |  | 16 |  |  | CAMPO
19.85 |  | 1 |  | 2 |  | 39.7 |  |  | QUADRA AREIA
12 |  | 1 |  | 1 |  | 12 |  |  | QUADRA AREIA
19.85 |  | 1.2 |  | 2 |  | 47.64 |  |  | QUADRA AREIA
12 |  | 1.2 |  | 1 |  | 14.4 |  |  | QUADRA AREIA
12 |  | 0.4 |  | 1 |  | 4.8 | 7.99 | 38.35 | QUADRA AREIA
19.3 |  | 1 |  | 2 |  | 38.6 | 7.99 | 308.41 | PISCINA
24.3 |  | 1 |  | 2 |  | 48.6 |  |  | PISCINA
19.3 |  | 1.2 |  | 2 |  | 46.32 |  |  | PISCINA
24.3 |  | 1.2 |  | 2 |  | 58.32 |  |  | PISCINA
0
0
TOTAL GERAL |  |  |  |  | 957.608 |  |  | #REF! | 957.608

## 102506
PREFEITURA MUNICIPAL DE APIACÁS - MT
Secretaria Municipal de Obras
Responsável Técnico: Bárbara Wiara Teles dos Reis CPF:115.535.716-73
Item: 013 - REFORMA DO ANEXO RECREATIVO
Código: | 102506 | PINTURA DE DEMARCAÇÃO DE QUADRA POLIESPORTIVA COM TINTA EPÓXI, E = 5 CM, APLICAÇÃO MANUAL. AF_05/2021
OBRA : ESCOLA MUNICIPAL CENTRO DE PROMOÇÃO EDUCACIONAL
Projeto / Contrato | [8 empty] | OBSERVAÇÃO
Largura(m) |  | comprimento |  | Quantidade |  | Área (m²) |  | Momento Transporte
14 |  | 27 |  | 1 |  | 562.62 |  |  | QUADRA POLIESPORTIVA
[7 empty] | 7.99 | 0
[7 empty] | 7.99 | 0
TOTAL GERAL |  |  |  |  | 562.62 |  |  | #REF! | 562.62

## 25398
PREFEITURA MUNICIPAL DE APIACÁS - MT
Secretaria Municipal de Obras
Responsável Técnico: Bárbara Wiara Teles dos Reis CPF:115.535.716-73
Item: 013 - REFORMA DO ANEXO RECREATIVO
Cód : | 25398 | CONJUNTO PARA FUTSAL COM TRAVES OFICIAIS DE 3,00 X 2,00 M EM TUBO DE ACO GALVANIZADO 3" COM REQUADRO EM TUBO DE 1", PINTURA EM PRIMER COM TINTA ESMALTE SINTETICO E REDES DE POLIETILENO FIO 4 MM
OBRA : ESCOLA MUNICIPAL CENTRO DE PROMOÇÃO EDUCACIONAL
Projeto / Contrato | [6 empty] | OBSERVAÇÃO
QUANTIDADE |  |  |  |  | Total (m) | Momento Transporte
1 |  |  |  |  | 1 |  | QUADRO POLIESPORTIVA
1 |  |  |  |  | 1 |  | CAMPO SUIÇO
TOTAL GERAL |  |  |  | 2 |  | #REF! | 2

## 25399
PREFEITURA MUNICIPAL DE APIACÁS - MT
Secretaria Municipal de Obras
Responsável Técnico: Bárbara Wiara Teles dos Reis CPF:115.535.716-73
Item: 013 - REFORMA DO ANEXO RECREATIVO
Cód : | 25399 | CONJUNTO PARA QUADRA DE VOLEI COM POSTES EM TUBO DE ACO GALVANIZADO 3", H =*255* CM, PINTURA EM TINTA ESMALTE SINTETICO, REDE DE NYLON COM 2 MM, MALHA 10 X10 CM E ANTENAS OFICIAIS EM FIBRA DE VIDRO
OBRA : ESCOLA MUNICIPAL CENTRO DE PROMOÇÃO EDUCACIONAL
Projeto / Contrato | [6 empty] | OBSERVAÇÃO
QUANTIDADE |  |  |  |  | Total (m) | Momento Transporte
1 |  |  |  |  | 1 |  | QUADRA POLIESPORTIVA
TOTAL GERAL |  |  |  | 1 |  | #REF! | 1

## 103310
PREFEITURA MUNICIPAL DE APIACÁS - MT
Secretaria Municipal de Obras
Responsável Técnico: Bárbara Wiara Teles dos Reis CPF:115.535.716-73
Item: 013 - REFORMA DO ANEXO RECREATIVO
Código: | 103310 | INSTALAÇÃO DE LIXEIRA METÁLICA DUPLA, CAPACIDADE DE 60 L, EM TUBO DE AÇO CARBONO E CESTOS EM CHAPA DE AÇO COM PINTURA ELETROSTÁTICA, SOBRE SOLO. AF_11/2021
OBRA : ESCOLA MUNICIPAL CENTRO DE PROMOÇÃO EDUCACIONAL
Projeto / Contrato | [8 empty] | OBSERVAÇÃO
Largura(m) |  | comprimento |  | Quantidade |  | PERIMETRO (m) |  | Momento Transporte
|  |  |  | 1 |  | 1 |  |  | QUADRA POLIESPORTIVA
|  |  |  | 1 |  | 1 | 7.99 | 7.99 | QUADRO DE AREIA
|  |  |  | 1 |  | 1 | 7.99 | 7.99 | CAMPO SUÍÇO
|  |  |  | 1 |  | 1 |  |  | ÁREA DA PISCINA
0
0
TOTAL GERAL |  |  |  |  | 4 |  |  | #REF! | 4

## 104789
PREFEITURA MUNICIPAL DE APIACÁS - MT
Secretaria Municipal de Obras
Responsável Técnico: Bárbara Wiara Teles dos Reis CPF:115.535.716-73
Item: 013 - REFORMA DO ANEXO RECREATIVO
Código: | 104790 | DEMOLIÇÃO DE PISO DE CONCRETO SIMPLES, DE FORMA MECANIZADA COM MARTELETE, SEM REAPROVEITAMENTO. AF_09/2023
OBRA : ESCOLA MUNICIPAL CENTRO DE PROMOÇÃO EDUCACIONAL
Projeto / Contrato | [8 empty] | OBSERVAÇÃO
Largura(m) |  | comprimento |  | Quantidade |  | área (m) |  | Momento Transporte
|  |  |  | 1 |  | 236.4 |  |  | ESPAÇO PISCINA
[7 empty] | 7.99 | 0
[7 empty] | 7.99 | 0
0
0
TOTAL GERAL |  |  |  |  | 236.4 |  |  | #REF! | 236.4

## 101750
PREFEITURA MUNICIPAL DE APIACÁS - MT
Secretaria Municipal de Obras
Responsável Técnico: Bárbara Wiara Teles dos Reis CPF:115.535.716-73
Item: 013 - REFORMA DO ANEXO RECREATIVO
Código: | 103075 | EXECUÇÃO DE PISO DE CONCRETO, COM ACABAMENTO SUPERFICIAL, ESPESSURA DE 15 CM, FCK = 30 MPA, COM USO DE FORMAS EM MADEIRA SERRADA. AF_09/2021
OBRA : ESCOLA MUNICIPAL CENTRO DE PROMOÇÃO EDUCACIONAL
Projeto / Contrato | [8 empty] | OBSERVAÇÃO
Largura(m) |  | comprimento |  | Quantidade |  | área (m) |  | Momento Transporte
|  |  |  | 1 |  | 236.4 |  |  | ESPAÇO PISCINA
[7 empty] | 7.99 | 0
[7 empty] | 7.99 | 0
0
0
TOTAL GERAL |  |  |  |  | 236.4 |  |  | #REF! | 236.4

## 7 (hidden)
PREFEITURA MUNICIPAL DE APIACÁS - MT
Secretaria Municipal de Obras
Item: 006 - PISOS_FORRO_COBERTURA
Código: | 94990 | EXECUÇÃO DE PASSEIO (CALÇADA) OU PISO DE CONCRETO COM CONCRETO MOLDADO M3 CR 831,43 IN LOCO, FEITO EM OBRA, ACABAMENTO CONVENCIONAL, NÃO ARMADO. AF_08/20 22
OBRA : ESCOLA MUNICIPAL CENTRO DE PROMOÇÃO EDUCACIONAL
Projeto / Contrato | [8 empty] | OBSERVAÇÃO
Largura(m) |  | comprimento |  | Quantidade |  | Área (m²) |  | Momento Transporte
23 |  | 23 |  | 1 |  | 529 |  |  | estacionamento com bicicletário
27.5 |  | 1.45 |  | 1 |  | 39.875 |  |  | passeio interno saindo do estacionamento
77 |  | 1.5 |  | 1 |  | 115.5 |  |  | passeio rua rui barbosa
26 |  | 3.1 |  | 1 |  | 80.6
100 |  | 7.25 |  | 1 |  | 725 |  |  | passeio avenida brasil
10.88 |  | 14.35 |  | 1 |  | 156.128 |  |  | carga e descarga
5.3 |  | 7.4 |  | 1 |  | 39.22
[7 empty] | 7.99 | 0
[7 empty] | 7.99 | 0
0
0
TOTAL GERAL |  |  |  |  | 1685.323 |  |  | #REF! | 1685.323

## COMPOSIÇÃO 02 - BRISE METALICO (hidden)
PREFEITURA MUNICIPAL DE NOVA CANAÃ DO NORTE - MT
Secretaria Municipal de Obras
Item: 006 - COBERTURA E ELEMENTOS FACHADA
Cód : | COMPOSIÇÃO - BRISE METALICO
OBRA : PARQUE LAGO DOS IPÊS - MANUTENÇÃO
Projeto / Contrato | [5 empty] | OBSERVAÇÃO
QUANTIDADE |  |  |  | Total (kg) | Momento Transporte
TOTAL GERAL |  |  | 0 |  | #REF! | 0