## 4813
PREFEITURA MUNICIPAL DE APIACÁS - MT
Secretaria Municipal de Obras
Responsável Técnico: Bárbara Wiara Teles dos Reis CPF:115.535.716-73
Item: 001 - SERVIÇOS PRELIMINARES
Código : 4813 PLACA DE OBRA (PARA CONSTRUCAO CIVIL) EM CHAPA GALVANIZADA *N. 22*, ADESIVADA, DE *2,0 X 1,125* M
OBRA : ESCOLA MUNICIPAL CENTRO DE PROMOÇÃO EDUCACIONAL
Projeto / Contrato | [5 empty] | OBSERVAÇÃO
Comprimento(m) | Largura(m) | Área (m²) |  | DT Eixo | Momento Transporte
|  | 12.5 |  |  |  | PADRÃO TCU
|  |  | 0 | 7.99 | 0
|  |  |  | 7.99 | 0
0
|  |  | 0 |  | 0
TOTAL GERAL |  | 12.5 |  |  | #REF! | 12.5

## 97622 (hidden)
PREFEITURA MUNICIPAL DE NOVA CANAÃ DO NORTE - MT
Secretaria Municipal de Obras
Item: 001 - SERVIÇOS PRELIMINARES
Código: | 97622 |  | DEMOLIÇÃO DE ALVENARIA DE BLOCO FURADO, DE FORMA MANUAL, SEM REAPROVEITAMENTO. AF_12/2017
OBRA : REFORMA ESCOLA ALEGRIA DO SABER
Projeto / Contrato | [9 empty] | OBSERVAÇÃO
Comprimento(m) |  | Altura(m) |  | Espessura(m) | Quantidade |  | Volume (m³) |  | Momento Transporte
20 |  | 1.2 |  | 0.15 | 1 |  | 3.6 |  |  | Muro
[8 empty] | 7.99 | 0
[8 empty] | 7.99 | 0
0
0
TOTAL GERAL | [5 empty] | 3.6 |  |  | #REF! | 3.6

## 97633 (hidden)
PREFEITURA MUNICIPAL DE NOVA CANAÃ DO NORTE - MT
Secretaria Municipal de Obras
Item: 001 - SERVIÇOS PRELIMINARES
Código : | 97633 |  | DEMOLIÇÃO DE REVESTIMENTO CERÂMICO, DE FORMA MANUAL, SEM REAPROVEITAMENTO. AF_12/2017
OBRA : REFORMA ESCOLA ALEGRIA DO SABER
Projeto / Contrato | [8 empty] | OBSERVAÇÃO
Comprimento(m) | Largura(m) |  |  | Quantidade |  | Área (m²) |  | Momento Transporte
20 | 4 |  |  | 1 |  | 80 |  |  | Passeio
5 | 3 |  |  | 1 |  | 15 |  |  | Acesso interno
[7 empty] | 7.99 | 0
[7 empty] | 7.99 | 0
0
0
TOTAL GERAL |  |  |  |  | 95 |  |  | #REF! | 95

## 97629 (hidden)
PREFEITURA MUNICIPAL DE NOVA CANAÃ DO NORTE - MT
Secretaria Municipal de Obras
Item: 001 - SERVIÇOS PRELIMINARES
Código : | 97629 |  | DEMOLIÇÃO DE LAJES, DE FORMA MECANIZADA COM MARTELETE, SEM REAPROVEITAMENTO. AF_12/2017
OBRA : REFORMA ESCOLA ALEGRIA DO SABER
Projeto / Contrato | [8 empty] | OBSERVAÇÃO
Comprimento(m) | Largura(m) |  | Espessura(m) | Quantidade |  | Volume (m³) |  | Momento Transporte
10 | 2 |  | 0.3 | 1 |  | 6 |  |  | Rampa
20 | 4 |  | 0.06 | 1 |  | 4.8 |  |  | Passeio
12 | 2 |  | 0.06 | 1 |  | 1.44 |  |  | Passarela interna
3 | 3 |  | 0.06 | 1 |  | 0.54 |  |  | Passarela interna
[7 empty] | 7.99 | 0
[7 empty] | 7.99 | 0
0
0
TOTAL GERAL |  |  |  |  | 12.78 |  |  | #REF! | 12.78

## 97637 (hidden)
PREFEITURA MUNICIPAL DE NOVA CANAÃ DO NORTE - MT
Secretaria Municipal de Obras
Item: 001 - SERVIÇOS PRELIMINARES
Código : | 97644 |  | REMOÇÃO DE PORTAS, DE FORMA MANUAL, SEM REAPROVEITAMENTO. AF_12/2017
OBRA : REFORMA ESCOLA ALEGRIA DO SABER
Projeto / Contrato | [8 empty] | OBSERVAÇÃO
Comprimento(m) | Altura(m) |  |  | Quantidade |  | Área (m²) |  | Momento Transporte
2 | 2.2 |  |  | 1 |  | 4.4 |  |  | Portão Principal
3 | 2.2 |  |  | 1 |  | 6.6 |  |  | Portão Pátio
[7 empty] | 7.99 | 0
[7 empty] | 7.99 | 0
0
0
TOTAL GERAL |  |  |  |  | 11 |  |  | #REF! | 11

## 99059
PREFEITURA MUNICIPAL DE APIACÁS - MT
Secretaria Municipal de Obras
Responsável Técnico: Bárbara Wiara Teles dos Reis CPF:115.535.716-73
Item: 001 - SERVIÇOS PRELIMINARES
Código : 99059 LOCACAO CONVENCIONAL DE OBRA, UTILIZANDO GABARITO DE TÁBUAS CORRIDAS PONTALETADAS A CADA 2,00M - 2 UTILIZAÇÕES. AF_10/2018
OBRA : ESCOLA MUNICIPAL CENTRO DE PROMOÇÃO EDUCACIONAL
Projeto / Contrato | [5 empty] | OBSERVAÇÃO
Comprimento(m) |  | Comp (ml) |  | DT Eixo | Momento Transporte
65 |  | 65 |  |  |  | CONSIDERAR 1,5M A MAIS DE CADA LADO
65 |  | 65
70 |  | 70
70 |  | 70
|  |  | 0 | 7.99 | 0
|  |  |  | 7.99 | 0
0
|  |  | 0 |  | 0
TOTAL GERAL |  | 270 |  |  | #REF! | 270

## 98458
PREFEITURA MUNICIPAL DE APIACÁS - MT
Secretaria Municipal de Obras
Responsável Técnico: Bárbara Wiara Teles dos Reis CPF:115.535.716-73
Item: 001 - SERVIÇOS PRELIMINARES
Código : 98458 TAPUME COM COMPENSADO DE MADEIRA. AF_05/2018
OBRA : ESCOLA MUNICIPAL CENTRO DE PROMOÇÃO EDUCACIONAL
Projeto / Contrato | [5 empty] | OBSERVAÇÃO
Comprimento(m) | altura (m) | área (m2) |  | DT Eixo | Momento Transporte
67 | 2.2 | 147.4 |  |  |  | CONSIDERAR 2,5 M A MAIS DE CADA LADO
67 | 2.2 | 147.4
72 | 2.2 | 158.4
72 | 2.2 | 158.4
|  |  | 0 | 7.99 | 0
|  |  |  | 7.99 | 0
0
|  |  | 0 |  | 0
TOTAL GERAL |  | 611.6 |  |  | #REF! | 611.6

## 98525
PREFEITURA MUNICIPAL DE APIACÁS - MT
Secretaria Municipal de Obras
Responsável Técnico: Bárbara Wiara Teles dos Reis CPF:115.535.716-73
Item: 001 - SERVIÇOS PRELIMINARES
Código : 98525 LIMPEZA MECANIZADA DE CAMADA VEGETAL, VEGETAÇÃO E PEQUENAS ÁRVORES (DIÂMETRO DE TRONCO MENOR QUE 0,20 M), COM TRATOR DE ESTEIRAS.AF_05/2018
OBRA : ESCOLA MUNICIPAL CENTRO DE PROMOÇÃO EDUCACIONAL
Projeto / Contrato | [5 empty] | OBSERVAÇÃO
Comprimento(m) | largura | área (m2) |  | DT Eixo | Momento Transporte
65 | 70 | 4550 |  |  |  | CONSIDERAR 1,5M A MAIS DE CADA LADO
|  |  | 0 | 7.99 | 0
|  |  |  | 7.99 | 0
0
|  |  | 0 |  | 0
TOTAL GERAL |  | 4550 |  |  | #REF! | 4550

## 96527 (hidden)
PREFEITURA MUNICIPAL DE APIACÁS - MT
Secretaria Municipal de Obras
Item: 001 - SERVIÇOS PRELIMINARES
Código: | 96527 |  |  | ESCAVAÇÃO MANUAL DE VALA PARA VIGA BALDRAME (INCLUINDO ESCAVAÇÃO PARA COLOCAÇÃO DE FÔRMAS). AF_06/2017
OBRA : ESCOLA MUNICIPAL CENTRO DE PROMOÇÃO EDUCACIONAL
Projeto / Contrato | [10 empty] | OBSERVAÇÃO
Comprimento(m) |  | Largura(m) |  |  | Altura ou Espessura(m) | Quantidade |  | Volume (m³) |  | Momento Transporte
30 |  | 0.2 |  |  | 0.3 | 1 |  | 1.8
94.2 |  | 0.2 |  |  | 0.3 | 1 |  | 5.65
22 |  | 0.2 |  |  | 0.3 | 2 |  | 2.64
28 |  | 0.2 |  |  | 0.3 | 2 |  | 3.36
30 |  | 0.2 |  |  | 0.3 | 1 |  | 1.8
4.2 |  | 0.2 |  |  | 0.3 | 3 |  | 0.75
62.8 |  | 0.25 |  |  | 0.4 | 1 |  | 6.28
[9 empty] | 7.99 | 0
[9 empty] | 7.99 | 0
0
0
TOTAL GERAL | [6 empty] | 22.28 |  |  | #REF! | 22.28