## 1
PREFEITURA MUNICIPAL DE APIACÁS - MT
Secretaria Municipal de Obras
Responsável Técnico: Bárbara Wiara Teles dos Reis CPF:115.535.716-73
Item: 003 - DIVISORIAS_REVESTIMENTO VERTICAL_ACABAMENTO
Código: | 103326 | ALVENARIA DE VEDAÇÃO DE BLOCOS CERÂMICOS FURADOS NA VERTICAL DE 19X19X39 CM (ESPESSURA 19 CM) E ARGAMASSA DE ASSENTAMENTO COM PREPARO EM BETONEIRA. AF_12/2021
OBRA : ESCOLA MUNICIPAL CENTRO DE PROMOÇÃO EDUCACIONAL | [9 empty] | parde de 19
Projeto / Contrato | [8 empty] | OBSERVAÇÃO
Comprimento (m) |  | Altura (m) |  | Quantidade |  | Àrea (m²) |  | Momento Transporte
7.66 |  | 3.6 |  | 1 |  | 27.576
2.6 |  | 3.6 |  | 1 |  | 9.36
2.8 |  | 1.2 |  | 1 |  | 3.36
2.6 |  | 3.6 |  | 1 |  | 9.36
5.29 |  | 3.6 |  | 1 |  | 19.044
2.6 |  | 3.6 |  | 1 |  | 9.36
7.66 |  | 3.6 |  | 24 |  | 661.824
2.4 |  | 3.6 |  | 1 |  | 8.64
28.3 |  | 3.6 |  | 2 |  | 203.76
28.3 |  | 3.6 |  | 2 |  | 203.76
3.89 |  | 3.6 |  | 1 |  | 14.004
3.94 |  | 3.6 |  | 1 |  | 14.184 | 7.99 | 113.33
55.1 |  | 3.6 |  | 1 |  | 198.36 | 7.99 | 1584.89
14.77 |  | 3.6 |  | 1 |  | 53.172
4.16 |  | 3.6 |  | 1 |  | 14.976
56.58 |  | 3.6 |  | 1 |  | 203.688
9.69 |  | 3.6 |  | 1 |  | 34.884
1.8 |  | 3.6 |  | 1 |  | 6.48
1.8 |  | 3.6 |  | 1 |  | 6.48
25.6 |  | 3.6 |  | 2 |  | 184.32
5.4 |  | 3.6 |  | 2 |  | 38.88
2.96 |  | 3.6 |  | 2 |  | 21.312
29.95 |  | 3.6 |  | 2 |  | 215.64
7.66 |  | 3.6 |  | 1 |  | 27.576
7.66 |  | 3.6 |  | 1 |  | 27.576
7.66 |  | 3.6 |  | 1 |  | 27.576
52.24 |  | 3.6 |  | 1 |  | 188.064 |  | -972.8
12 |  | 3.6 |  | 2 |  | 86.4 |  |  | banheiros novos
10 |  | 3.6 |  | 2 |  | 72
2.1 |  | 3.6 |  | 2 |  | 15.12
5 |  | 3.6 |  | 4 |  | 72
3 |  | 3.6 |  | 2 |  | 21.6
parte de alvenaria da parede de cobogo
17.3 |  | 0.6 |  | 1 |  | 10.38
21.3 |  | 0.6 |  | 1 |  | 12.78
17.3 |  | 0.6 |  | 1 |  | 10.38 |  |  | platibanda
21.3 |  | 0.6 |  | 1 |  | 12.78 |  |  | platibanda
TOTAL GERAL |  |  |  |  | 2746.656 |  |  | #REF! | 2746.656

## 2
PREFEITURA MUNICIPAL DE APIACÁS - MT
Secretaria Municipal de Obras
Responsável Técnico: Bárbara Wiara Teles dos Reis CPF:115.535.716-73
Item: 003 - DIVISORIAS_REVESTIMENTO VERTICAL_ACABAMENTO
Código: | 103324 | ALVENARIA DE VEDAÇÃO DE BLOCOS CERÂMICOS FURADOS NA VERTICAL DE 14X19X39 CM (ESPESSURA 14 CM) E ARGAMASSA DE ASSENTAMENTO COM PREPARO EM BETONEIRA. AF_12/2021
OBRA : ESCOLA MUNICIPAL CENTRO DE PROMOÇÃO EDUCACIONAL
Projeto / Contrato | [8 empty] | OBSERVAÇÃO
Comprimento (m) |  | Altura (m) |  | Quantidade |  | Àrea (m²) |  | Momento Transporte
9.6 |  | 0.4 |  | 1 |  | 3.84 |  |  | muro com gradil - parte de baixo
27 |  | 0.4 |  | 1 |  | 10.8 |  |  | muro com gradil - parte de baixo
14 |  | 0.4 |  | 1 |  | 5.6 |  |  | muro com gradil - parte de baixo
3.88 |  | 0.2 |  | 1 |  | 3.88 |  |  | LATERAL BICICLETÁRIO
1.8 |  | 0.2 |  | 1 |  | 1.8 |  |  | PORTÃO ARS - CADERNO DE DETALHES
51 |  | 0.2 |  | 1 |  | 51 |  |  | GRADIL
10.34 |  | 0.2 |  | 1 |  | 10.34 |  |  | FECHAMENTO JARDIM FACHADA
12.3 |  | 1.5 |  | 2 |  | 12.3 |  |  | FECHAMENTO LATERAL RAMPA
3.7 |  | 2 |  | 1 |  | 3.7 |  |  | FECHAMENTO LATERAL RAMPA
1.45 |  | 2 |  | 1 |  | 1.45 |  |  | FECHAMENTO LATERAL RAMPA
[7 empty] | 7.99 | 0
[7 empty] | 7.99 | 0
0
0
TOTAL GERAL |  |  |  |  | 104.71 |  |  | #REF! | 104.71

## 89471 (hidden)
PREFEITURA MUNICIPAL DE APIACÁS - MT
Secretaria Municipal de Obras
Item: 002 - ESTRUTURAS
Código : | 89471 | ALVENARIA DE BLOCOS DE CONCRETO ESTRUTURAL 14X19X39 CM, (ESPESSURA 14CM), FBK = 4,5 MPA, PARA PAREDES COM ÁREA LÍQUIDA MAIOR OU IGUAL A 6M², SEM VÃOS, UTILIZANDO COLHER DE PEDREIRO. AF_12/2014
OBRA : ESCOLA MUNICIPAL CENTRO DE PROMOÇÃO EDUCACIONAL
Projeto / Contrato | [8 empty] | OBSERVAÇÃO
Comprimento (m) |  | Altura (m) |  | Quantidade |  | Àrea (m²) |  | Momento Transporte
66.9 |  | 3.5 |  | 1 |  | 234.15
[7 empty] | 7.99 | 0
[7 empty] | 7.99 | 0
0
0
TOTAL GERAL |  |  |  |  | 234.15 |  |  | #REF! | 234.15

## 3
PREFEITURA MUNICIPAL DE APIACÁS - MT
Secretaria Municipal de Obras
Responsável Técnico: Bárbara Wiara Teles dos Reis CPF:115.535.716-73
Item: 003 - DIVISORIAS_REVESTIMENTO VERTICAL_ACABAMENTO
Código: | 87879 | CHAPISCO APLICADO EM ALVENARIAS E ESTRUTURAS DE CONCRETO INTERNAS, COM COLHER DE PEDREIRO. ARGAMASSA TRAÇO 1:3 COM PREPARO EM BETONEIRA 400 L. AF_06/2014
OBRA : ESCOLA MUNICIPAL CENTRO DE PROMOÇÃO EDUCACIONAL
Projeto / Contrato | [8 empty] | OBSERVAÇÃO
Perimetro(m) |  | Altura (m) |  | Lados | Quantidade |  | Área (m²) | Momento Transporte
7.66 |  | 3.6 |  | 2 | 1 |  | 55.152
2.6 |  | 3.6 |  | 2 | 1 |  | 18.72
2.8 |  | 1.2 |  | 2 | 1 |  | 6.72
2.6 |  | 3.6 |  | 2 | 1 |  | 18.72
5.29 |  | 3.6 |  | 2 | 1 |  | 38.088
2.6 |  | 3.6 |  | 2 | 1 |  | 18.72
7.66 |  | 3.6 |  | 2 | 24 |  | 1323.648
2.4 |  | 3.6 |  | 2 | 1 |  | 17.28
28.3 |  | 3.6 |  | 2 | 2 |  | 407.52
28.3 |  | 3.6 |  | 2 | 2 |  | 407.52
3.89 |  | 3.6 |  | 2 | 1 |  | 28.008
3.94 |  | 3.6 |  | 2 | 1 |  | 28.368
55.1 |  | 3.6 |  | 2 | 1 |  | 396.72
14.77 |  | 3.6 |  | 2 | 1 |  | 106.344
4.16 |  | 3.6 |  | 2 | 1 |  | 29.952
56.58 |  | 3.6 |  | 2 | 1 |  | 407.376
9.69 |  | 3.6 |  | 2 | 1 |  | 69.768
1.8 |  | 3.6 |  | 2 | 1 |  | 12.96
1.8 |  | 3.6 |  | 2 | 1 |  | 12.96
25.6 |  | 3.6 |  | 2 | 2 |  | 368.64
5.4 |  | 3.6 |  | 2 | 2 |  | 77.76
2.96 |  | 3.6 |  | 2 | 2 |  | 42.624
29.95 |  | 3.6 |  | 2 | 2 |  | 431.28
7.66 |  | 3.6 |  | 2 | 1 |  | 55.152
7.66 |  | 3.6 |  | 2 | 1 |  | 55.152
7.66 |  | 3.6 |  | 2 | 1 |  | 55.152
52.24 |  | 3.6 |  | 2 | 1 |  | 376.128 | -972.8
12 |  | 3.6 |  | 2 | 2 |  | 172.8
10 |  | 3.6 |  | 2 | 2 |  | 144
2.1 |  | 3.6 |  | 2 | 2 |  | 30.24
5 |  | 3.6 |  | 2 | 4 |  | 144
3 |  | 3.6 |  | 2 | 2 |  | 43.2
67.02 |  | 0.2 |  | 2 | 1 |  | 26.808 | -1336.4 | GRADIL
17.3 |  | 0.6 |  | 2 | 1 |  | 20.76
21.3 |  | 0.6 |  | 2 | 1 |  | 25.56
17.3 |  | 0.6 |  | 2 | 1 |  | 20.76
21.3 |  | 0.6 |  | 2 | 1 |  | 25.56
9.6 |  | 0.4 |  | 2 | 1 |  | 7.68
27 |  | 0.4 |  | 2 | 1 |  | 21.6
14 |  | 0.4 |  | 2 | 1 |  | 11.2
9.6 |  | 1 |  | 2 | 1 |  | 19.2
27 |  | 1 |  | 2 | 1 |  | 54
14 |  | 1 |  | 2 | 1 |  | 28
12.3 |  | 1.5 |  | 2 | 2 |  | 73.8 |  | RAMPA
3.7 |  | 2 |  | 2 | 1 |  | 14.8
1.45 |  | 2 |  | 2 | 1 |  | 5.8
TOTAL GERAL | [5 empty] | 5756.2 |  | #REF! | 5756.2

## 4
PREFEITURA MUNICIPAL DE APIACÁS - MT
Secretaria Municipal de Obras
Responsável Técnico: Bárbara Wiara Teles dos Reis CPF:115.535.716-73
Item: 003 - DIVISORIAS_REVESTIMENTO VERTICAL_ACABAMENTO
Código: | 87527 | EMBOÇO, PARA RECEBIMENTO DE CERÂMICA, EM ARGAMASSA TRAÇO 1:2:8, PREPARO MECÂNICO COM BETONEIRA 400L, APLICADO MANUALMENTE EM FACES INTERNAS DE PAREDES, PARA AMBIENTE COM ÁREA MENOR QUE 5M2, ESPESSURA DE 20MM OM EXECUÇÃO DE TALISCAS. AF_06/2014
OBRA : ESCOLA MUNICIPAL CENTRO DE PROMOÇÃO EDUCACIONAL
Projeto / Contrato | [7 empty] | OBSERVAÇÃO
Comprimento (m) |  | Altura (m) |  | Quantidade |  | Área (m²) | Momento Transporte
30.8 |  | 3 |  | 1 |  | 92.4 |  | COZINHA
9.3 |  | 3 |  | 1 |  | 27.9 |  | WC2
7.3 |  | 3 |  | 1 |  | 21.9 |  | TROCADOR
9.24 |  | 3 |  | 1 |  | 27.72 |  | CIRCULAÇÃO COZINHA
14.08 |  | 3 |  | 1 |  | 42.24 |  | TRIAGEM ALIMENTOS
12.5 |  | 3 |  | 1 |  | 37.5 |  | DEPOSITO ALIMENTOS
12.5 |  | 3 |  | 1 |  | 37.5 |  | DEPOSITO UTENSILIOS
28.8 |  | 1.2 |  | 18 |  | 622.08 |  | SALAS DE AULA 1 A 18
22.8 |  | 1.2 |  | 1 |  | 27.36 |  | ALMOXARIFADO
39.7 |  | 1.2 |  | 1 |  | 47.64 |  | BIBLIOTECA
44.4 |  | 1.2 |  | 1 |  | 53.28 |  | PROFESSORES A DIRETORIA
44.4 |  | 1.2 |  | 1 |  | 53.28 |  | LABORATORIO DE INFORMATICA
39.7 |  | 1.2 |  | 1 |  | 47.64 |  | PROFISSOES
28.8 |  | 1.2 |  | 1 |  | 34.56 |  | APOIO PEDAGOGO/AR. DID.
6.8 |  | 3 |  | 2 |  | 40.8 |  | PCD MAS / FEM SALA PROFESSORES
8.9 |  | 3 |  | 2 |  | 53.4 |  | PCD MAS / FEM GERAL
20.8 |  | 3 |  | 2 |  | 124.8 |  | SAN FEM / SAM MASC
15 |  | 1 |  | 1 |  | 15 |  | FACHADA LADO DIREITO (ENTRADA DA COZINHA)
7.66 |  | 3 |  | 1 |  | 22.98 |  | LAVATORIO REFEITORIO
4 |  | 3 |  | 1 |  | 12 |  | LAVATORIO ACESSIVEL 1 E 2
28 |  | 3 |  | 1 |  | 84 |  | SAN MASC (LADO DO REFEITORIO)
8.9 |  | 3 |  | 1 |  | 26.7 |  | PCD MASC (LADO DO REFEITORIO)
28 |  | 3 |  | 1 |  | 84 |  | SAN FEM (LADO DO REFEITORIO)
8.9 |  | 3 |  | 1 |  | 26.7 |  | PCD FEM (LADO DO REFEITORIO)
74.2 |  | 1.2 |  | 1 |  | 89.04 |  | EXTERNO BANHEIROS (LADO REFEITORIO)
0
0
TOTAL GERAL |  |  |  |  | 1752.42 |  | #REF! | 1752.42

## 5
PREFEITURA MUNICIPAL DE APIACÁS - MT
Secretaria Municipal de Obras
Responsável Técnico: Bárbara Wiara Teles dos Reis CPF:115.535.716-73
Item: 003 - DIVISORIAS_REVESTIMENTO VERTICAL_ACABAMENTO
Código: | 87529 | MASSA ÚNICA, PARA RECEBIMENTO DE PINTURA, EM ARGAMASSA TRAÇO 1:2:8, PREPARO MECÂNICO COM BETONEIRA 400L, APLICADA MANUALMENTE EM FACES INTER NAS DE PAREDES, ESPESSURA DE 20MM, COM EXECUÇÃO DE TALISCAS. AF_06/2014
OBRA : ESCOLA MUNICIPAL CENTRO DE PROMOÇÃO EDUCACIONAL
Projeto / Contrato | [8 empty] | OBSERVAÇÃO
Comprimento(m) |  | Altura (m) |  | Lados | Quantidade |  | Área (m²) | Momento Transporte
30.8 |  | 0.6 |  |  | 1 |  | 18.48 |  | COZINHA
9.3 |  | 0.6 |  |  | 1 |  | 5.58 |  | WC2
7.3 |  | 0.6 |  |  | 1 |  | 4.38 |  | TROCADOR
9.24 |  | 0.6 |  |  | 1 |  | 5.544 |  | CIRCULAÇÃO COZINHA
14.08 |  | 0.6 |  |  | 1 |  | 8.448 |  | TRIAGEM ALIMENTOS
12.5 |  | 0.6 |  |  | 1 |  | 7.5 |  | DEPOSITO ALIMENTOS
12.5 |  | 0.6 |  |  | 1 |  | 7.5 |  | DEPOSITO UTENSILIOS
28.8 |  | 2.4 |  |  | 18 |  | 1244.16 |  | SALAS DE AULA 1 A 18
22.8 |  | 2.4 |  |  | 1 |  | 54.72 |  | ALMOXARIFADO
39.7 |  | 2.4 |  |  | 1 |  | 95.28 |  | BIBLIOTECA
44.4 |  | 2.4 |  |  | 1 |  | 106.56 |  | PROFESSORES A DIRETORIA
44.4 |  | 2.4 |  |  | 1 |  | 106.56 |  | LABORATORIO DE INFORMATICA
39.7 |  | 2.4 |  |  | 1 |  | 95.28 |  | PROFISSOES
28.8 |  | 2.4 |  |  | 1 |  | 69.12 |  | APOIO PEDAGOGO/AR. DID.
6.8 |  | 0.6 |  |  | 2 |  | 8.16 |  | PCD MAS / FEM SALA PROFESSORES
8.9 |  | 0.6 |  |  | 2 |  | 10.68 |  | PCD MAS / FEM GERAL
20.8 |  | 0.6 |  |  | 2 |  | 24.96 |  | SAN FEM / SAM MASC
15 |  | 2.6 |  |  | 1 |  | 39 |  | FACHADA LADO DIREITO (ENTRADA DA COZINHA)
7.66 |  | 0.6 |  |  | 1 |  | 4.596 |  | LAVATORIO REFEITORIO
4 |  | 0.6 |  |  | 1 |  | 2.4 |  | LAVATORIO ACESSIVEL 1 E 2
49.24 |  | 3.6 |  |  | 1 |  | 177.264 |  | FACHADA LADO DIREITO
28.32 |  | 3.6 |  |  | 2 |  | 203.904 |  | FACHADA FRONTAL
52.24 |  | 3.6 |  |  | 1 |  | 188.064 |  | FACHADA LADO ESQUERDO
7.66 |  | 3.6 |  |  | 4 |  | 110.304 |  | PAREDE LATERAL SALA 5, 9, 13 E COZINHA
56.33 |  | 3.6 |  |  | 1 |  | 202.788 |  | FRENTE SALAS 14 A 18, COZINHA E ALMOX.
35.6 |  | 3.6 |  |  | 2 |  | 256.32 |  | FRENTE E FUNDO SALAS 10 A 13 E BANHEIRO
35.6 |  | 3.6 |  |  | 2 |  | 256.32 |  | FRENTE E FUNDO SALAS 06 A 09 E BANHEIRO
44.58 |  | 3.6 |  |  | 1 |  | 160.488 |  | FRENTE SALAS 1 A 5 E APOIO PEDAGOG
7.66 |  | 3.6 |  |  | 2 |  | 55.152 |  | PAREDE LATERAL SAN FEM E MASC
20.65 |  | 3.6 |  |  | 1 |  | 74.34 |  | FRENTE BIBLIOTECA, SALA PROF A SECRETARIA
20.65 |  | 3.6 |  |  | 1 |  | 74.34 |  | FRENTE LABORATORIO DE INFORMATICA E PROFISSÃO
7.66 |  | 3.6 |  |  | 2 |  | 55.152 |  | PAREDE LATERAL SECRETARIA E LAB INFO
50.6 |  | 0.4 |  |  | 2 |  | 40.48 |  | MURETA GRADIL (2 LADOS)
38.6 |  | 1.2 |  |  | 2 |  | 92.64 |  | ALVENARIA PARTE DO COBOGO (2 LADOS)
67.02 |  | 0.2 |  |  | 2 |  | 26.808 |  | GRADIL
74.2 |  | 2.4 |  |  | 1 |  | 178.08 |  | EXTERNO BANHEIROS (LADO REFEITORIO)
73.8 |  | 0.6 |  |  | 1 |  | 44.28 |  | INTERNO BANHEIROS (LADO REFEITORIO)
12.3 |  | 1.5 |  |  | 4 |  | 73.8 |  | RAMPA
3.7 |  | 2 |  |  | 2 |  | 14.8 |  | RAMPA
1.45 |  | 2 |  |  | 2 |  | 5.8 |  | RAMPA
TOTAL GERAL | [5 empty] | 4210.032 |  | #REF! | 4210.032

## 6
PREFEITURA MUNICIPAL DE APIACÁS - MT
Secretaria Municipal de Obras
Responsável Técnico: Bárbara Wiara Teles dos Reis CPF:115.535.716-73
Item: 003 - DIVISORIAS_REVESTIMENTO VERTICAL_ACABAMENTO
Código: | 87272 | REVESTIMENTO CERÂMICO PARA PAREDES INTERNAS COM PLACAS TIPO ESMALTADA EXTRA DE DIMENSÕES 33X45 CM APLICADAS EM AMBIENTES DE ÁREA MENOR QUE 5 M² NA ALTURA INTEIRA DAS PAREDES. AF_06/2014
OBRA : ESCOLA MUNICIPAL CENTRO DE PROMOÇÃO EDUCACIONAL
Projeto / Contrato | [8 empty] | OBSERVAÇÃO
Perimetro(m) |  | Comprimento (m) |  | Lados | Quantidade |  | Área (m²) | Momento Transporte
30.8 |  | 3 |  |  | 1 |  | 92.4 |  | COZINHA
9.3 |  | 3 |  |  | 1 |  | 27.9 |  | WC2
7.3 |  | 3 |  |  | 1 |  | 21.9 |  | TROCADOR
9.24 |  | 3 |  |  | 1 |  | 27.72 |  | CIRCULAÇÃO COZINHA
14.08 |  | 3 |  |  | 1 |  | 42.24 |  | TRIAGEM ALIMENTOS
12.5 |  | 3 |  |  | 1 |  | 37.5 |  | DEPOSITO ALIMENTOS
12.5 |  | 3 |  |  | 1 |  | 37.5 |  | DEPOSITO UTENSILIOS
28.8 |  | 1.2 |  |  | 18 |  | 622.08 |  | SALAS DE AULA 1 A 18
22.8 |  | 1.2 |  |  | 1 |  | 27.36 |  | ALMOXARIFADO
39.7 |  | 1.2 |  |  | 1 |  | 47.64 |  | BIBLIOTECA
44.4 |  | 1.2 |  |  | 1 |  | 53.28 |  | PROFESSORES A DIRETORIA
44.4 |  | 1.2 |  |  | 1 |  | 53.28 |  | LABORATORIO DE INFORMATICA
39.7 |  | 1.2 |  |  | 1 |  | 47.64 |  | PROFISSOES
28.8 |  | 1.2 |  |  | 1 |  | 34.56 |  | APOIO PEDAGOGO/AR. DID.
6.8 |  | 3 |  |  | 2 |  | 40.8 |  | PCD MAS / FEM SALA PROFESSORES
8.9 |  | 3 |  |  | 2 |  | 53.4 |  | PCD MAS / FEM GERAL
20.8 |  | 3 |  |  | 2 |  | 124.8 |  | SAN FEM / SAM MASC
15 |  | 1 |  |  | 1 |  | 15 |  | FACHADA LADO DIREITO (ENTRADA DA COZINHA)
7.66 |  | 3 |  |  | 1 |  | 22.98 |  | LAVATORIO REFEITORIO
4 |  | 3 |  |  | 1 |  | 12 |  | LAVATORIO ACESSIVEL 1 E 2
28 |  | 3 |  |  | 1 |  | 84 |  | SAN MASC (LADO DO REFEITORIO)
8.9 |  | 3 |  |  | 1 |  | 26.7 |  | PCD MASC (LADO DO REFEITORIO)
28 |  | 3 |  |  | 1 |  | 84 |  | SAN FEM (LADO DO REFEITORIO)
8.9 |  | 3 |  |  | 1 |  | 26.7 |  | PCD FEM (LADO DO REFEITORIO)
74.2 |  | 1.2 |  |  | 1 |  | 89.04 |  | EXTERNO BANHEIROS (LADO REFEITORIO)
0
0
TOTAL GERAL | [5 empty] | 1752.42 |  | #REF! | 1752.42

## 7
PREFEITURA MUNICIPAL DE APIACÁS - MT
Secretaria Municipal de Obras
Responsável Técnico: Bárbara Wiara Teles dos Reis CPF:115.535.716-73
Item: 003 - DIVISORIAS_REVESTIMENTO VERTICAL_ACABAMENTO
Código: | 88488 | APLICAÇÃO MANUAL DE PINTURA COM TINTA LÁTEX ACRÍLICA EM TETO, DUAS DEMÃOS. AF_06/2014
OBRA : ESCOLA MUNICIPAL CENTRO DE PROMOÇÃO EDUCACIONAL
Projeto / Contrato | [7 empty] | OBSERVAÇÃO
COMP (M) |  | LARGURA (M) |  | QUANTIDADE |  | Área (m²) | Momento Transporte
10.6 |  | 4.8 |  | 1 |  | 50.88 |  | COZINHA
2.5 |  | 2.15 |  | 1 |  | 5.375 |  | WC2
1.5 |  | 2.15 |  | 1 |  | 3.225 |  | TROCADOR
2.37 |  | 4.5 |  | 1 |  | 10.665 |  | CIRCULAÇÃO COZINHA
3.15 |  | 3.9 |  | 1 |  | 12.285 |  | TRIAGEM ALIMENTOS
2.3 |  | 3.95 |  | 1 |  | 9.085 |  | DEPOSITO ALIMENTOS
2.3 |  | 3.95 |  | 1 |  | 9.085 |  | DEPOSITO UTENSILIOS
7.2 |  | 7.2 |  | 18 |  | 933.12 |  | SALAS DE AULA 1 A 18
4.2 |  | 7.2 |  | 1 |  | 30.24 |  | ALMOXARIFADO
12.65 |  | 7.2 |  | 1 |  | 91.08 |  | BIBLIOTECA
15 |  | 7.2 |  | 1 |  | 108 |  | PROFESSORES A DIRETORIA
15 |  | 7.2 |  | 1 |  | 108 |  | LABORATORIO DE INFORMATICA
12.65 |  | 7.2 |  | 1 |  | 91.08 |  | PROFISSOES
7.2 |  | 7.2 |  | 1 |  | 51.84 |  | APOIO PEDAGOGO/AR. DID.
1.6 |  | 1.8 |  | 2 |  | 5.76 |  | PCD MAS / FEM SALA PROFESSORES
1.95 |  | 2.5 |  | 2 |  | 9.75 |  | PCD MAS / FEM GERAL
5 |  | 5.4 |  | 2 |  | 54 |  | SAN FEM / SAM MASC
14.8 |  | 17.9 |  | 1 |  | 264.92 |  | REFEITORIO
6.15 |  | 47.3 |  | 1 |  | 290.895 |  | CIRCULAÇÃO 1
1.65 |  | 35.12 |  | 6 |  | 347.688 |  | FRENTE DAS SALAS E FUNDO SALAS (BLOCOS CENTRAIS)
4 |  | 10 |  | 1 |  | 40 |  | HALL DE ENTRADA
6 |  | 7.66 |  | 1 |  | 45.96 |  | HALL DE ENTRADA 1.2
1 |  | 27 |  | 1 |  | 27 |  | FACHADA LADO BIBLIOTECA
1 |  | 27 |  | 1 |  | 27 |  | FACHADA LADO LABORATORIO
1 |  | 65 |  | 1 |  | 65 |  | FACHADA LADO DIREITO
1 |  | 57.27 |  | 1 |  | 57.27 |  | FACHADA LADO ESQUERDO
7.83 |  | 15.83 |  | 1 |  | 123.9489 | 160 | CIRCULAÇÃO ENTRE PÁTIO E REFEITORIO
6 |  | 13.66 |  | 1 |  | 81.96 | 153.2 | CIRCULAÇÃO LADO DA SALA 9
7.66 |  | 3 |  | 1 |  | 22.98 |  | CIRCULAÇÃO LADO DA SALA 5
1 |  | 22.52 |  | 1 |  | 22.52 |  | FUNDO PAREDE COBOGOS PROXIMO AS SALAS 9 E 5
1 |  | 26.52 |  | 1 |  | 26.52 |  | FUNDO PAREDE COBOGOS PROXIMO AO REFEITORIO E COZ
74.2 |  | 2.4 |  | 1 |  | 178.08 |  | EXTERNO BANHEIROS (LADO REFEITORIO)
73.8 |  | 0.6 |  | 1 |  | 44.28 |  | INTERNO BANHEIROS (LADO REFEITORIO)
TOTAL GERAL |  |  |  |  | 3249.4919 |  | #REF! | 3249.4919

## 8
PREFEITURA MUNICIPAL DE APIACÁS - MT
Secretaria Municipal de Obras
Responsável Técnico: Bárbara Wiara Teles dos Reis CPF:115.535.716-73
Item: 003 - DIVISORIAS_REVESTIMENTO VERTICAL_ACABAMENTO
Código: | 88496 | APLICAÇÃO E LIXAMENTO DE MASSA LÁTEX EM TETO, DUAS DEMÃOS. AF_06/2014
OBRA : ESCOLA MUNICIPAL CENTRO DE PROMOÇÃO EDUCACIONAL
Projeto / Contrato | [7 empty] | OBSERVAÇÃO
COMP (M) |  | LARGURA (M) |  | QUANTIDADE |  | Área (m²) | Momento Transporte
10.6 |  | 4.8 |  | 1 |  | 50.88 |  | COZINHA
2.5 |  | 2.15 |  | 1 |  | 5.375 |  | WC2
1.5 |  | 2.15 |  | 1 |  | 3.225 |  | TROCADOR
2.37 |  | 4.5 |  | 1 |  | 10.665 |  | CIRCULAÇÃO COZINHA
3.15 |  | 3.9 |  | 1 |  | 12.285 |  | TRIAGEM ALIMENTOS
2.3 |  | 3.95 |  | 1 |  | 9.085 |  | DEPOSITO ALIMENTOS
2.3 |  | 3.95 |  | 1 |  | 9.085 |  | DEPOSITO UTENSILIOS
7.2 |  | 7.2 |  | 18 |  | 933.12 |  | SALAS DE AULA 1 A 18
4.2 |  | 7.2 |  | 1 |  | 30.24 |  | ALMOXARIFADO
12.65 |  | 7.2 |  | 1 |  | 91.08 |  | BIBLIOTECA
15 |  | 7.2 |  | 1 |  | 108 |  | PROFESSORES A DIRETORIA
15 |  | 7.2 |  | 1 |  | 108 |  | LABORATORIO DE INFORMATICA
12.65 |  | 7.2 |  | 1 |  | 91.08 |  | PROFISSOES
7.2 |  | 7.2 |  | 1 |  | 51.84 |  | APOIO PEDAGOGO/AR. DID.
1.6 |  | 1.8 |  | 2 |  | 5.76 |  | PCD MAS / FEM SALA PROFESSORES
1.95 |  | 2.5 |  | 2 |  | 9.75 |  | PCD MAS / FEM GERAL
5 |  | 5.4 |  | 2 |  | 54 |  | SAN FEM / SAM MASC
14.8 |  | 17.9 |  | 1 |  | 264.92 |  | REFEITORIO
6.15 |  | 47.3 |  | 1 |  | 290.895 |  | CIRCULAÇÃO 1
1.65 |  | 35.12 |  | 6 |  | 347.688 |  | FRENTE DAS SALAS E FUNDO SALAS (BLOCOS CENTRAIS)
4 |  | 10 |  | 1 |  | 40 |  | HALL DE ENTRADA
6 |  | 7.66 |  | 1 |  | 45.96 |  | HALL DE ENTRADA 1.2
1 |  | 27 |  | 1 |  | 27 |  | FACHADA LADO BIBLIOTECA
1 |  | 27 |  | 1 |  | 27 |  | FACHADA LADO LABORATORIO
1 |  | 65 |  | 1 |  | 65 |  | FACHADA LADO DIREITO
1 |  | 57.27 |  | 1 |  | 57.27 |  | FACHADA LADO ESQUERDO
7.83 |  | 15.83 |  | 1 |  | 123.9489 | 160 | CIRCULAÇÃO ENTRE PÁTIO E REFEITORIO
6 |  | 13.66 |  | 1 |  | 81.96 | 153.2 | CIRCULAÇÃO LADO DA SALA 9
7.66 |  | 3 |  | 1 |  | 22.98 |  | CIRCULAÇÃO LADO DA SALA 5
1 |  | 22.52 |  | 1 |  | 22.52 |  | FUNDO PAREDE COBOGOS PROXIMO AS SALAS 9 E 5
1 |  | 26.52 |  | 1 |  | 26.52 |  | FUNDO PAREDE COBOGOS PROXIMO AO REFEITORIO E COZ
27 |  | 5 |  | 1 |  | 135 |  | BANHEIROS (LADO REFEITORIO)
TOTAL GERAL |  |  |  |  | 3162.1319 |  | #REF! | 3162.1319

## 9
PREFEITURA MUNICIPAL DE APIACÁS - MT
Secretaria Municipal de Obras
Responsável Técnico: Bárbara Wiara Teles dos Reis CPF:115.535.716-73
Item: 003 - DIVISORIAS_REVESTIMENTO VERTICAL_ACABAMENTO
Código: | 88497 | APLICAÇÃO E LIXAMENTO DE MASSA LÁTEX EM PAREDES, DUAS DEMÃOS. AF_06/20
OBRA : ESCOLA MUNICIPAL CENTRO DE PROMOÇÃO EDUCACIONAL
Projeto / Contrato | [8 empty] | OBSERVAÇÃO
Comprimento(m) |  | Altura (m) |  | Lados | Quantidade |  | Área (m²) | Momento Transporte
30.8 |  | 0.6 |  |  | 1 |  | 18.48 |  | COZINHA
9.3 |  | 0.6 |  |  | 1 |  | 5.58 |  | WC2
7.3 |  | 0.6 |  |  | 1 |  | 4.38 |  | TROCADOR
9.24 |  | 0.6 |  |  | 1 |  | 5.544 |  | CIRCULAÇÃO COZINHA
14.08 |  | 0.6 |  |  | 1 |  | 8.448 |  | TRIAGEM ALIMENTOS
12.5 |  | 0.6 |  |  | 1 |  | 7.5 |  | DEPOSITO ALIMENTOS
12.5 |  | 0.6 |  |  | 1 |  | 7.5 |  | DEPOSITO UTENSILIOS
28.8 |  | 2.4 |  |  | 18 |  | 1244.16 |  | SALAS DE AULA 1 A 18
22.8 |  | 2.4 |  |  | 1 |  | 54.72 |  | ALMOXARIFADO
39.7 |  | 2.4 |  |  | 1 |  | 95.28 |  | BIBLIOTECA
44.4 |  | 2.4 |  |  | 1 |  | 106.56 |  | PROFESSORES A DIRETORIA
44.4 |  | 2.4 |  |  | 1 |  | 106.56 |  | LABORATORIO DE INFORMATICA
39.7 |  | 2.4 |  |  | 1 |  | 95.28 |  | PROFISSOES
28.8 |  | 2.4 |  |  | 1 |  | 69.12 |  | APOIO PEDAGOGO/AR. DID.
6.8 |  | 0.6 |  |  | 2 |  | 8.16 |  | PCD MAS / FEM SALA PROFESSORES
8.9 |  | 0.6 |  |  | 2 |  | 10.68 |  | PCD MAS / FEM GERAL
20.8 |  | 0.6 |  |  | 2 |  | 24.96 |  | SAN FEM / SAM MASC
15 |  | 2.6 |  |  | 1 |  | 39 |  | FACHADA LADO DIREITO (ENTRADA DA COZINHA)
7.66 |  | 0.6 |  |  | 1 |  | 4.596 |  | LAVATORIO REFEITORIO
4 |  | 0.6 |  |  | 1 |  | 2.4 |  | LAVATORIO ACESSIVEL 1 E 2
49.24 |  | 3.6 |  |  | 1 |  | 177.264 |  | FACHADA LADO DIREITO
28.32 |  | 3.6 |  |  | 2 |  | 203.904 |  | FACHADA FRONTAL
52.24 |  | 3.6 |  |  | 1 |  | 188.064 |  | FACHADA LADO ESQUERDO
7.66 |  | 3.6 |  |  | 4 |  | 110.304 |  | PAREDE LATERAL SALA 5, 9, 13 E COZINHA
56.33 |  | 3.6 |  |  | 1 |  | 202.788 |  | FRENTE SALAS 14 A 18, COZINHA E ALMOX.
35.6 |  | 3.6 |  |  | 2 |  | 256.32 |  | FRENTE E FUNDO SALAS 10 A 13 E BANHEIRO
35.6 |  | 3.6 |  |  | 2 |  | 256.32 |  | FRENTE E FUNDO SALAS 06 A 09 E BANHEIRO
44.58 |  | 3.6 |  |  | 1 |  | 160.488 |  | FRENTE SALAS 1 A 5 E APOIO PEDAGOG
7.66 |  | 3.6 |  |  | 2 |  | 55.152 |  | PAREDE LATERAL SAN FEM E MASC
20.65 |  | 3.6 |  |  | 1 |  | 74.34 |  | FRENTE BIBLIOTECA, SALA PROF A SECRETARIA
20.65 |  | 3.6 |  |  | 1 |  | 74.34 |  | FRENTE LABORATORIO DE INFORMATICA E PROFISSÃO
7.66 |  | 3.6 |  |  | 2 |  | 55.152 |  | PAREDE LATERAL SECRETARIA E LAB INFO
50.6 |  | 0.4 |  |  | 2 |  | 40.48 |  | MURETA GRADIL (2 LADOS)
38.6 |  | 1.2 |  |  | 2 |  | 92.64 |  | ALVENARIA PARTE DO COBOGO (2 LADOS)
67.02 |  | 0.2 |  |  | 2 |  | 26.808 |  | GRADIL
74.2 |  | 2.4 |  |  | 1 |  | 178.08 |  | EXTERNO BANHEIROS (LADO REFEITORIO)
73.8 |  | 0.6 |  |  | 1 |  | 44.28 |  | INTERNO BANHEIROS (LADO REFEITORIO)
12.3 |  | 1.5 |  |  | 4 |  | 73.8 |  | RAMPA
3.7 |  | 2 |  |  | 2 |  | 14.8 |  | RAMPA
1.45 |  | 2 |  |  | 2 |  | 5.8 |  | RAMPA
TOTAL GERAL | [5 empty] | 4210.032 |  | #REF! | 4210.032

## 10
PREFEITURA MUNICIPAL DE APIACÁS - MT
Secretaria Municipal de Obras
Responsável Técnico: Bárbara Wiara Teles dos Reis CPF:115.535.716-73
Item: 003 - DIVISORIAS_REVESTIMENTO VERTICAL_ACABAMENTO
Código: | 98557 | IMPERMEABILIZAÇÃO DE SUPERFÍCIE COM EMULSÃO ASFÁLTICA, 2 DEMÃOS AF_06/2018
OBRA : ESCOLA MUNICIPAL CENTRO DE PROMOÇÃO EDUCACIONAL
Projeto / Contrato | [9 empty] | OBSERVAÇÃO
Extensão(m) |  | altura (m) |  | largura (m) | quantidade |  | Área (m²) |  | Momento Transporte
1138 |  | 0.3 |  | 0.19 |  |  | 899.02 |  |  | Vigas Baldrame Edificação - extensão x (2xh+L)
50.6 |  | 0.3 |  | 0.15 |  |  | 37.95 |  |  | Viga Baldrame Gradil
30.8 |  | 0.6 |  |  | 1 |  | 18.48 |  |  | Alvenaria edificação - extensão x altura x quantidade
9.3 |  | 0.6 |  |  | 1 |  | 5.58 |  |  | impermeabilizar 3 primeiras fiadas
7.3 |  | 0.6 |  |  | 1 |  | 4.38
9.24 |  | 0.6 |  |  | 1 |  | 5.544
14.08 |  | 0.6 |  |  | 1 |  | 8.448
12.5 |  | 0.6 |  |  | 1 |  | 7.5
12.5 |  | 0.6 |  |  | 1 |  | 7.5
28.8 |  | 0.6 |  |  | 18 |  | 311.04
22.8 |  | 0.6 |  |  | 1 |  | 13.68
39.7 |  | 0.6 |  |  | 1 |  | 23.82 | 7.99 | 190.32
44.4 |  | 0.6 |  |  | 1 |  | 26.64 | 7.99 | 212.85
44.4 |  | 0.6 |  |  | 1 |  | 26.64
39.7 |  | 0.6 |  |  | 1 |  | 23.82
28.8 |  | 0.6 |  |  | 1 |  | 17.28
6.8 |  | 0.6 |  |  | 2 |  | 8.16
8.9 |  | 0.6 |  |  | 2 |  | 10.68
20.8 |  | 0.6 |  |  | 2 |  | 24.96
15 |  | 0.6 |  |  | 1 |  | 9
7.66 |  | 0.6 |  |  | 1 |  | 4.596
4 |  | 0.6 |  |  | 1 |  | 2.4
49.24 |  | 0.6 |  |  | 1 |  | 29.544
28.32 |  | 0.6 |  |  | 2 |  | 33.984
52.24 |  | 0.6 |  |  | 1 |  | 31.344
7.66 |  | 0.6 |  |  | 4 |  | 18.384
56.33 |  | 0.6 |  |  | 1 |  | 33.798 |  | -1114.6
35.6 |  | 0.6 |  |  | 2 |  | 42.72 |  | -1400
35.6 |  | 0.6 |  |  | 2 |  | 42.72
44.58 |  | 0.6 |  |  | 1 |  | 26.748
7.66 |  | 0.6 |  |  | 2 |  | 9.192
20.65 |  | 0.6 |  |  | 1 |  | 12.39
20.65 |  | 0.6 |  |  | 1 |  | 12.39
7.66 |  | 0.6 |  |  | 2 |  | 9.192
50.6 |  | 0.4 |  |  | 2 |  | 40.48
38.6 |  | 0.6 |  |  | 2 |  | 46.32
12 |  | 0.6 |  |  | 2 |  | 14.4
10 |  | 0.6 |  |  | 2 |  | 12
2.1 |  | 0.6 |  |  | 2 |  | 2.52
5 |  | 0.6 |  |  | 4 |  | 12
3 |  | 0.6 |  |  | 2 |  | 3.6
67.02 |  | 0.2 |  |  | 2 |  | 26.808 |  |  | GRADIL
TOTAL GERAL | [5 empty] | 1957.652 |  |  | #REF! | 1957.652

## 11
PREFEITURA MUNICIPAL DE APIACÁS - MT
Secretaria Municipal de Obras
Responsável Técnico: Bárbara Wiara Teles dos Reis CPF:115.535.716-73
Item: 003 - DIVISORIAS_REVESTIMENTO VERTICAL_ACABAMENTO
Código: | 98557 | IMPERMEABILIZAÇÃO DE SUPERFÍCIE PAREDES AREAS MOLHADAS
OBRA : ESCOLA MUNICIPAL CENTRO DE PROMOÇÃO EDUCACIONAL
Projeto / Contrato | [8 empty] | OBSERVAÇÃO
Extensão(m) |  | altura (m) |  | largura (m) | quantidade |  | Área (m²) | Momento Transporte
30.8 |  | 1.2 |  |  | 1 |  | 36.96 |  | COZINHA
9.3 |  | 1.2 |  |  | 1 |  | 11.16 |  | WC2
7.3 |  | 1.2 |  |  | 1 |  | 8.76 |  | TROCADOR
9.24 |  | 1.2 |  |  | 1 |  | 11.088 |  | CIRCULAÇÃO COZINHA
14.08 |  | 1.2 |  |  | 1 |  | 16.896 |  | TRIAGEM ALIMENTOS
12.5 |  | 1.2 |  |  | 1 |  | 15 |  | DEPOSITO ALIMENTOS
12.5 |  | 1.2 |  |  | 1 |  | 15 |  | DEPOSITO UTENSILIOS
28.8 |  | 1.2 |  |  | 18 |  | 622.08 |  | SALAS DE AULA 1 A 18
22.8 |  | 1.2 |  |  | 1 |  | 27.36 |  | ALMOXARIFADO
39.7 |  | 1.2 |  |  | 1 |  | 47.64 |  | BIBLIOTECA
44.4 |  | 1.2 |  |  | 1 |  | 53.28 |  | PROFESSORES A DIRETORIA
44.4 |  | 1.2 |  |  | 1 |  | 53.28 |  | LABORATORIO DE INFORMATICA
39.7 |  | 1.2 |  |  | 1 |  | 47.64 |  | PROFISSOES
28.8 |  | 1.2 |  |  | 1 |  | 34.56 |  | APOIO PEDAGOGO/AR. DID.
6.8 |  | 1.2 |  |  | 2 |  | 16.32 |  | PCD MAS / FEM SALA PROFESSORES
8.9 |  | 1.2 |  |  | 2 |  | 21.36 |  | PCD MAS / FEM GERAL
20.8 |  | 1.2 |  |  | 2 |  | 49.92 |  | SAN FEM / SAM MASC
15 |  | 1.2 |  |  | 1 |  | 18 |  | FACHADA LADO DIREITO (ENTRADA DA COZINHA)
7.66 |  | 1.2 |  |  | 1 |  | 9.192 |  | LAVATORIO REFEITORIO
4 |  | 1.2 |  |  | 1 |  | 4.8 |  | LAVATORIO ACESSIVEL 1 E 2
28 |  | 1.2 |  |  | 1 |  | 33.6 |  | SAN MASC (LADO DO REFEITORIO)
8.9 |  | 1.2 |  |  | 1 |  | 10.68 |  | PCD MASC (LADO DO REFEITORIO)
28 |  | 1.2 |  |  | 1 |  | 33.6 |  | SAN FEM (LADO DO REFEITORIO)
8.9 |  | 1.2 |  |  | 1 |  | 10.68 |  | PCD FEM (LADO DO REFEITORIO)
74.2 |  | 1.2 |  |  | 1 |  | 89.04 |  | EXTERNO BANHEIROS (LADO REFEITORIO)
0
0
TOTAL GERAL | [5 empty] | 1297.896 |  | #REF! | 1297.896

## 12
PREFEITURA MUNICIPAL DE APIACÁS - MT
Secretaria Municipal de Obras
Responsável Técnico: Bárbara Wiara Teles dos Reis CPF:115.535.716-73
Item: 003 - DIVISORIAS_REVESTIMENTO VERTICAL_ACABAMENTO
Código: | 88489 | APLICAÇÃO MANUAL DE PINTURA COM TINTA LÁTEX ACRÍLICA EM PAREDES, DUAS DEMÃOS. AF_06/2014
OBRA : ESCOLA MUNICIPAL CENTRO DE PROMOÇÃO EDUCACIONAL
Projeto / Contrato | [8 empty] | OBSERVAÇÃO
Comprimento(m) |  | Altura (m) |  | Lados | Quantidade |  | Área (m²) | Momento Transporte
30.8 |  | 0.6 |  |  | 1 |  | 18.48 |  | COZINHA
9.3 |  | 0.6 |  |  | 1 |  | 5.58 |  | WC2
7.3 |  | 0.6 |  |  | 1 |  | 4.38 |  | TROCADOR
9.24 |  | 0.6 |  |  | 1 |  | 5.544 |  | CIRCULAÇÃO COZINHA
14.08 |  | 0.6 |  |  | 1 |  | 8.448 |  | TRIAGEM ALIMENTOS
12.5 |  | 0.6 |  |  | 1 |  | 7.5 |  | DEPOSITO ALIMENTOS
12.5 |  | 0.6 |  |  | 1 |  | 7.5 |  | DEPOSITO UTENSILIOS
28.8 |  | 2.4 |  |  | 18 |  | 1244.16 |  | SALAS DE AULA 1 A 18
22.8 |  | 2.4 |  |  | 1 |  | 54.72 |  | ALMOXARIFADO
39.7 |  | 2.4 |  |  | 1 |  | 95.28 |  | BIBLIOTECA
44.4 |  | 2.4 |  |  | 1 |  | 106.56 |  | PROFESSORES A DIRETORIA
44.4 |  | 2.4 |  |  | 1 |  | 106.56 |  | LABORATORIO DE INFORMATICA
39.7 |  | 2.4 |  |  | 1 |  | 95.28 |  | PROFISSOES
28.8 |  | 2.4 |  |  | 1 |  | 69.12 |  | APOIO PEDAGOGO/AR. DID.
6.8 |  | 0.6 |  |  | 2 |  | 8.16 |  | PCD MAS / FEM SALA PROFESSORES
8.9 |  | 0.6 |  |  | 2 |  | 10.68 |  | PCD MAS / FEM GERAL
20.8 |  | 0.6 |  |  | 2 |  | 24.96 |  | SAN FEM / SAM MASC
15 |  | 2.6 |  |  | 1 |  | 39 |  | FACHADA LADO DIREITO (ENTRADA DA COZINHA)
7.66 |  | 0.6 |  |  | 1 |  | 4.596 |  | LAVATORIO REFEITORIO
4 |  | 0.6 |  |  | 1 |  | 2.4 |  | LAVATORIO ACESSIVEL 1 E 2
73.8 |  | 0.6 |  |  | 1 |  | 44.28 |  | INTERNO BANHEIROS (LADO REFEITORIO)
TOTAL GERAL | [5 empty] | 1963.188 |  | #REF! | 1963.188

## 13
PREFEITURA MUNICIPAL DE APIACÁS - MT
Secretaria Municipal de Obras
Responsável Técnico: Bárbara Wiara Teles dos Reis CPF:115.535.716-73
Item: 003 - DIVISORIAS_REVESTIMENTO VERTICAL_ACABAMENTO
Código: | 88485 | APLICAÇÃO DE FUNDO SELADOR ACRÍLICO EM PAREDES, UMA DEMÃO. AF_06/2014
OBRA : ESCOLA MUNICIPAL CENTRO DE PROMOÇÃO EDUCACIONAL
Projeto / Contrato | [8 empty] | OBSERVAÇÃO
Comprimento(m) |  | Altura (m) |  | Lados | Quantidade |  | Área (m²) | Momento Transporte
49.24 |  | 3.6 |  |  | 1 |  | 177.264 |  | FACHADA LADO DIREITO
28.32 |  | 3.6 |  |  | 2 |  | 203.904 |  | FACHADA FRONTAL
52.24 |  | 3.6 |  |  | 1 |  | 188.064 |  | FACHADA LADO ESQUERDO
7.66 |  | 3.6 |  |  | 4 |  | 110.304 |  | PAREDE LATERAL SALA 5, 9, 13 E COZINHA
56.33 |  | 3.6 |  |  | 1 |  | 202.788 |  | FRENTE SALAS 14 A 18, COZINHA E ALMOX.
35.6 |  | 3.6 |  |  | 2 |  | 256.32 |  | FRENTE E FUNDO SALAS 10 A 13 E BANHEIRO
35.6 |  | 3.6 |  |  | 2 |  | 256.32 |  | FRENTE E FUNDO SALAS 06 A 09 E BANHEIRO
44.58 |  | 3.6 |  |  | 1 |  | 160.488 |  | FRENTE SALAS 1 A 5 E APOIO PEDAGOG
7.66 |  | 3.6 |  |  | 2 |  | 55.152 |  | PAREDE LATERAL SAN FEM E MASC
20.65 |  | 3.6 |  |  | 1 |  | 74.34 |  | FRENTE BIBLIOTECA, SALA PROF A SECRETARIA
20.65 |  | 3.6 |  |  | 1 |  | 74.34 |  | FRENTE LABORATORIO DE INFORMATICA E PROFISSÃO
7.66 |  | 3.6 |  |  | 2 |  | 55.152 |  | PAREDE LATERAL SECRETARIA E LAB INFO
50.6 |  | 0.4 |  |  | 2 |  | 40.48 |  | MURETA GRADIL (2 LADOS)
38.6 |  | 1.2 |  |  | 2 |  | 92.64 |  | ALVENARIA PARTE DO COBOGO (2 LADOS)
67.02 |  | 0.2 |  |  | 2 |  | 26.808 |  | GRADIL
73.8 |  | 0.6 |  |  | 1 |  | 44.28 |  | INTERNO BANHEIROS (LADO REFEITORIO)
12.3 |  | 1.5 |  |  | 4 |  | 73.8 |  | RAMPA
3.7 |  | 2 |  |  | 2 |  | 14.8 |  | RAMPA
1.45 |  | 2 |  |  | 2 |  | 5.8 |  | RAMPA
TOTAL GERAL | [5 empty] | 2113.044 |  | #REF! | 2113.044

## 14
PREFEITURA MUNICIPAL DE APIACÁS - MT
Secretaria Municipal de Obras
Responsável Técnico: Bárbara Wiara Teles dos Reis CPF:115.535.716-73
Item: 003 - DIVISORIAS_REVESTIMENTO VERTICAL_ACABAMENTO
Código: | 95305 | TEXTURA ACRÍLICA, APLICAÇÃO MANUAL EM PAREDE, UMA DEMÃO. AF_09/2016
OBRA : ESCOLA MUNICIPAL CENTRO DE PROMOÇÃO EDUCACIONAL
Projeto / Contrato | [7 empty] | OBSERVAÇÃO
Largura(m) |  | Comprimento (m) |  | Quantidade |  | Área (m²) | Momento Transporte
49.24 |  | 3.6 |  | 1 |  | 177.264 |  | FACHADA LADO DIREITO
28.32 |  | 3.6 |  | 2 |  | 203.904 |  | FACHADA FRONTAL
52.24 |  | 3.6 |  | 1 |  | 188.064 |  | FACHADA LADO ESQUERDO
7.66 |  | 3.6 |  | 4 |  | 110.304 |  | PAREDE LATERAL SALA 5, 9, 13 E COZINHA
56.33 |  | 3.6 |  | 1 |  | 202.788 |  | FRENTE SALAS 14 A 18, COZINHA E ALMOX.
35.6 |  | 3.6 |  | 2 |  | 256.32 |  | FRENTE E FUNDO SALAS 10 A 13 E BANHEIRO
35.6 |  | 3.6 |  | 2 |  | 256.32 |  | FRENTE E FUNDO SALAS 06 A 09 E BANHEIRO
44.58 |  | 3.6 |  | 1 |  | 160.488 |  | FRENTE SALAS 1 A 5 E APOIO PEDAGOG
7.66 |  | 3.6 |  | 2 |  | 55.152 |  | PAREDE LATERAL SAN FEM E MASC
20.65 |  | 3.6 |  | 1 |  | 74.34 |  | FRENTE BIBLIOTECA, SALA PROF A SECRETARIA
20.65 |  | 3.6 |  | 1 |  | 74.34 |  | FRENTE LABORATORIO DE INFORMATICA E PROFISSÃO
7.66 |  | 3.6 |  | 2 |  | 55.152 |  | PAREDE LATERAL SECRETARIA E LAB INFO
50.6 |  | 0.4 |  | 2 |  | 40.48 |  | MURETA GRADIL (2 LADOS)
38.6 |  | 1.2 |  | 2 |  | 92.64 |  | ALVENARIA PARTE DO COBOGO (2 LADOS)
67.02 |  | 0.2 |  | 2 |  | 26.808 |  | GRADIL
74.2 |  | 1.2 |  | 1 |  | 89.04 |  | EXTERNO BANHEIROS (LADO REFEITORIO)
12.3 |  | 1.5 |  | 4 |  | 73.8 |  | RAMPA
3.7 |  | 2 |  | 2 |  | 14.8 |  | RAMPA
1.45 |  | 2 |  | 2 |  | 5.8 |  | RAMPA
0
0
TOTAL GERAL |  |  |  |  | 2157.804 |  | #REF! | 2157.804

## 15
PREFEITURA MUNICIPAL DE APIACÁS - MT
Secretaria Municipal de Obras
Responsável Técnico: Bárbara Wiara Teles dos Reis CPF:115.535.716-73
Item: 003 - DIVISORIAS_REVESTIMENTO VERTICAL_ACABAMENTO
Código: | 180522 | PINTURA LIQUIBRILHO EM PAREDES PINTADAS | [6 empty] | SBC | 27.17
OBRA : ESCOLA MUNICIPAL CENTRO DE PROMOÇÃO EDUCACIONAL
Projeto / Contrato | [7 empty] | OBSERVAÇÃO
Largura(m) |  | Comprimento (m) |  | Quantidade |  | Área (m²) | Momento Transporte
49.24 |  | 1.2 |  | 1 |  | 59.088 |  | FACHADA LADO DIREITO
28.32 |  | 1.2 |  | 2 |  | 67.968 |  | FACHADA FRONTAL
52.24 |  | 1.2 |  | 1 |  | 62.688 |  | FACHADA LADO ESQUERDO
7.66 |  | 1.2 |  | 4 |  | 36.768 |  | PAREDE LATERAL SALA 5, 9, 13 E COZINHA
56.33 |  | 1.2 |  | 1 |  | 67.596 |  | FRENTE SALAS 14 A 18, COZINHA E ALMOX.
35.6 |  | 1.2 |  | 2 |  | 85.44 |  | FRENTE E FUNDO SALAS 10 A 13 E BANHEIRO
35.6 |  | 1.2 |  | 2 |  | 85.44 |  | FRENTE E FUNDO SALAS 06 A 09 E BANHEIRO
44.58 |  | 1.2 |  | 1 |  | 53.496 |  | FRENTE SALAS 1 A 5 E APOIO PEDAGOG
7.66 |  | 1.2 |  | 2 |  | 18.384 |  | PAREDE LATERAL SAN FEM E MASC
20.65 |  | 1.2 |  | 1 |  | 24.78 |  | FRENTE BIBLIOTECA, SALA PROF A SECRETARIA
20.65 |  | 1.2 |  | 1 |  | 24.78 |  | FRENTE LABORATORIO DE INFORMATICA E PROFISSÃO
7.66 |  | 1.2 |  | 2 |  | 18.384 |  | PAREDE LATERAL SECRETARIA E LAB INFO
50.6 |  | 0.4 |  | 2 |  | 40.48 |  | MURETA GRADIL (2 LADOS)
38.6 |  | 1.2 |  | 2 |  | 92.64 |  | ALVENARIA PARTE DO COBOGO (2 LADOS)
0
0
TOTAL GERAL |  |  |  |  | 737.932 |  | #REF! | 737.932

## 16
PREFEITURA MUNICIPAL DE APIACÁS - MT
Secretaria Municipal de Obras
Responsável Técnico: Bárbara Wiara Teles dos Reis CPF:115.535.716-73
Item: 003 - DIVISORIAS_REVESTIMENTO VERTICAL_ACABAMENTO
Código: | 102253 | DIVISORIA EM GRANITO, COM DUAS FACES POLIDAS, TIPO ANDORINHA/ QUARTZ/ CASTELO/ CORUMBA OU OUTROS EQUIVALENTES DA REGIAO, E= *3,0* CM
OBRA : ESCOLA MUNICIPAL CENTRO DE PROMOÇÃO EDUCACIONAL
Projeto / Contrato | [8 empty] | OBSERVAÇÃO
Largura(m) |  | altura (H) |  | Lados | Quantidade |  | Área (m²) | Momento Transporte
0.75 |  | 1.5 |  |  | 4 |  | 4.5 |  | mictório
1.9 |  | 1.7 |  |  | 15 |  | 48.45 |  | sanitários e chuveiros masc.
1.9 |  | 1.7 |  |  | 17 |  | 54.91 |  | sanitários e chuveiros fem.
2 |  | 1.7 |  |  | 11 |  | 37.4 |  | sanitários e chuveiros masc. (LADO REFEITORIO)
2 |  | 1.7 |  |  | 11 |  | 37.4 |  | sanitários e chuveiros fem. (LADO REFEITORIO)
0
0
TOTAL GERAL | [5 empty] | 182.66 |  | #REF! | 182.66

## 17
PREFEITURA MUNICIPAL DE APIACÁS - MT
Secretaria Municipal de Obras
Responsável Técnico: Bárbara Wiara Teles dos Reis CPF:115.535.716-73
Item: 003 - DIVISORIAS_REVESTIMENTO VERTICAL_ACABAMENTO
Código: | 96359 | PAREDE COM PLACAS DE GESSO ACARTONADO (DRYWALL), PARA USO INTERNO, COM M2 AS 113,00 DUAS FACES SIMPLES E ESTRUTURA METÁLICA COM GUIAS SIMPLES, COM VÃOS A F_06/2017_PS
OBRA : ESCOLA MUNICIPAL CENTRO DE PROMOÇÃO EDUCACIONAL
Projeto / Contrato | [8 empty] | OBSERVAÇÃO
Largura(m) |  | altura (H) |  | Lados | Quantidade |  | Área (m²) | Momento Transporte
4.8 |  | 3.6 |  |  | 1 |  | 17.28 |  | COORDENAÇÃO
7.2 |  | 3.6 |  |  | 1 |  | 25.92
4.2 |  | 3.6 |  |  | 2 |  | 30.24 |  | ARQUIVO
2.4 |  | 3.6 |  |  | 1 |  | 8.64 |  | DIRETORIA
0
0
TOTAL GERAL | [5 empty] | 82.08 |  | #REF! | 82.08

## 18
PREFEITURA MUNICIPAL DE APIACÁS - MT
Secretaria Municipal de Obras
Responsável Técnico: Bárbara Wiara Teles dos Reis CPF:115.535.716-73
Item: 003 - DIVISORIAS_REVESTIMENTO VERTICAL_ACABAMENTO
Código: | 103338 | ALVENARIA DE VEDAÇÃO DE BLOCOS VAZADOS DE CONCRETO APARENTE DE 14X19X39 CM (ESPESSURA 14 CM) E ARGAMASSA DE ASSENTAMENTO COM PREPARO EM BETONEIRA. AF_12/2021
OBRA : ESCOLA MUNICIPAL CENTRO DE PROMOÇÃO EDUCACIONAL
Projeto / Contrato | [8 empty] | OBSERVAÇÃO
Comprimento (m) |  | Altura (m) |  | Quantidade |  | Àrea (m²) |  | Momento Transporte
48 |  | 2.2 |  | 1 |  | 105.6 |  |  | DIVISORIA FUNDO
11.5 |  | 2.2 |  | 1 |  | 25.3
22 |  | 2.2 |  | 1 |  | 48.4 |  |  | AV. BRASIL
72 |  | 2.2 |  | 1 |  | 158.4
20 |  | 2.2 |  | 1 |  | 44 |  |  | RUA RUI BARBOSA
24 |  | 2.2 |  | 1 |  | 52.8
4 |  | 2.2 |  | 1 |  | 8.8 |  |  | RUA GOIAS
92 |  | 2.2 |  | 1 |  | 202.4
[7 empty] | 7.99 | 0
[7 empty] | 7.99 | 0
0
0
TOTAL GERAL |  |  |  |  | 645.7 |  |  | #REF! | 645.7

## 19
PREFEITURA MUNICIPAL DE APIACÁS - MT
Secretaria Municipal de Obras
Responsável Técnico: Bárbara Wiara Teles dos Reis CPF:115.535.716-73
Item: 003 - DIVISORIAS_REVESTIMENTO VERTICAL_ACABAMENTO
Código: | 88432 | APLICAÇÃO MANUAL DE PINTURA COM TINTA TEXTURIZADA ACRÍLICA EM MOLDURAS DE EPS, PRÉ-FABRICADOS, OU OUTROS. AF_06/2014
OBRA : ESCOLA MUNICIPAL CENTRO DE PROMOÇÃO EDUCACIONAL
Projeto / Contrato | [9 empty] | OBSERVAÇÃO
Comprimento (m) |  | Altura (m) |  | LADOS | Quantidade |  | Àrea (m²) |  | Momento Transporte
48 |  | 2.2 |  | 2 | 1 |  | 211.2 |  |  | DIVISORIA FUNDO
11.5 |  | 2.2 |  | 2 | 1 |  | 50.6 |  |  | DIVISORIA FUNDO
22 |  | 2.2 |  | 2 | 1 |  | 96.8 |  |  | AV. BRASIL
72 |  | 2.2 |  | 2 | 1 |  | 316.8 |  |  | AV. BRASIL
20 |  | 2.2 |  | 2 | 1 |  | 88 |  |  | RUA RUI BARBOSA
24 |  | 2.2 |  | 2 | 1 |  | 105.6 |  |  | RUA RUI BARBOSA
4 |  | 2.2 |  | 2 | 1 |  | 17.6 |  |  | RUA GOIAS
92 |  | 2.2 |  | 2 | 1 |  | 404.8 |  |  | RUA GOIAS
17.3 |  | 2.4 |  | 2 | 1 |  | 83.04 |  |  | COBOGO
21.3 |  | 2.4 |  | 2 | 1 |  | 102.24 |  |  | COBOGO
4.8 |  | 3.6 |  | 1 | 1 |  | 17.28 |  |  | DRY WALL
7.2 |  | 3.6 |  | 1 | 1 |  | 25.92 | 7.99 | 207.1 | DRY WALL
4.2 |  | 3.6 |  | 1 | 2 |  | 30.24 | 7.99 | 241.61 | DRY WALL
2.4 |  | 3.6 |  | 1 | 1 |  | 8.64 |  |  | DRY WALL
64.24 |  | 1.2 |  | 1 | 1 |  | 77.088 |  |  | FECHAMENTO LATERAL PAINELFACHADA
66 |  | 1.2 |  | 1 | 1 |  | 79.2 |  |  | FECHAMENTO LATERAL PAINELLATERAL 01
57.27 |  | 1.2 |  | 1 | 1 |  | 68.724 |  |  | FECHAMENTO LATERAL PAINELLATERAL 02
26.52 |  | 1.2 |  | 1 | 1 |  | 31.824 |  |  | FECHAMENTO LATERAL PAINELFUNDO
8.77 |  | 1.2 |  | 1 | 1 |  | 10.524 |  |  | FECHAMENTO LATERAL PAINELFUNDO
37.72 |  | 1.2 |  | 1 | 1 |  | 45.264 |  |  | FECHAMENTO LATERAL PAINELFUNDO
35.12 |  | 1.2 |  | 1 | 2 |  | 84.288 |  |  | FECHAMENTO LATERAL PAINELAREA ABERTA
35.12 |  | 1.2 |  | 1 | 2 |  | 84.288 |  |  | FECHAMENTO LATERAL PAINELAREA ABERTA
35.12 |  | 1.2 |  | 1 | 2 |  | 84.288 |  |  | FECHAMENTO LATERAL PAINELAREA ABERTA
16.7 |  | 1.2 |  | 1 | 2 |  | 40.08 |  |  | FECHAMENTO LATERAL PAINELAREA ABERTA
10 |  | 1.4 |  | 1 | 1 |  | 14 |  |  | FECHAMENTO LATERAL PAINELFACHADA
3.9 |  | 1.9 |  | 1 | 1 |  | 7.41 |  |  | FECHAMENTO LATERAL PAINELFACHADA
3 |  | 1.4 |  | 1 | 1 |  | 4.2 |  | -32 | FECHAMENTO LATERAL PAINELFACHADA
4 |  | 1.4 |  | 1 | 1 |  | 5.6 |  | -52 | FECHAMENTO LATERAL PAINELFACHADA
TOTAL GERAL | [5 empty] | 2195.538 |  |  | #REF! | 2195.538

## 20
PREFEITURA MUNICIPAL DE APIACÁS - MT
Secretaria Municipal de Obras
Responsável Técnico: Bárbara Wiara Teles dos Reis CPF:115.535.716-73
Item: 003 - DIVISORIAS_REVESTIMENTO VERTICAL_ACABAMENTO
Código: | 101161 | ALVENARIA DE VEDAÇÃO COM ELEMENTO VAZADO DE CONCRETO (COBOGÓ) DE 7X50X50CM E ARGAMASSA DE ASSENTAMENTO COM PREPARO EM BETONEIRA. AF_05/2020
OBRA : ESCOLA MUNICIPAL CENTRO DE PROMOÇÃO EDUCACIONAL | [9 empty] | parde de 19
Projeto / Contrato | [8 empty] | OBSERVAÇÃO
Comprimento (m) |  | Altura (m) |  | Quantidade |  | Àrea (m²) |  | Momento Transporte
17.3 |  | 2.4 |  | 1 |  | 41.52
21.3 |  | 2.4 |  | 1 |  | 51.12
[7 empty] | 7.99 | 0
[7 empty] | 7.99 | 0
0
0
TOTAL GERAL |  |  |  |  | 92.64 |  |  | #REF! | 92.64