## ELETRICA PAG 01
PREFEITURA MUNICIPAL DE APIACÁS - MT
Secretaria Municipal de Obras
Responsável Técnico: Bárbara Wiara Teles dos Reis CPF:115.535.716-73
Item: 004 - | INSTALAÇÕES _LOÇAS E METAIS
SUB. ITEM | INSTALAÇÕES ELETRICAS
OBRA : ESCOLA MUNICIPAL CENTRO DE PROMOÇÃO EDUCACIONAL
Projeto / Contrato | [5 empty] | OBSERVAÇÃO
Código : | ITEM |  | QUANTIDADE | Momento Transporte
91867 | ELETRODUTO RÍGIDO ROSCÁVEL, PVC, DN 25 MM (3/4"), PARA CIRCUITOS TERMINAIS, INSTALADO EM LAJE - FORNECIMENTO E INSTALAÇÃO. AF_12/2015 |  | 2200 |  |  | METROS
91864 | ELETRODUTO RÍGIDO ROSCÁVEL, PVC, DN 32 MM (1"), PARA CIRCUITOS TERMINAIS, INSTALADO EM LAJE - FORNECIMENTO E INSTALAÇÃO. AF_12/2015 |  | 700 |  |  | METROS
93008 | ELETRODUTO RÍGIDO ROSCÁVEL, PVC, DN 50 MM (2"), PARA CIRCUITOS TERMINAIS, INSTALADO EM LAJE - FORNECIMENTO E INSTALAÇÃO. AF_12/2015 |  | 450 |  |  | METROS
91854 | ELETRODUTO FLEXÍVEL CORRUGADO, PVC, DN 25 MM (3/4"), PARA CIRCUITOS TERMINAIS, INSTALADO EM PAREDE - FORNECIMENTO E INSTALAÇÃO. AF_12/2015 |  | 400 |  |  | METROS
93012 | ELETRODUTO RÍGIDO ROSCÁVEL, PVC, DN 110 MM (4”), PARA REDE ENTERRADA DE DISTRIBUIÇÃO DE ENERGIA ELÉTRICA - FORNECIMENTO E INSTALAÇÃO. AF_12/2021 |  | 100 |  |  | METROS
91867 | ELETRODUTO RÍGIDO ROSCÁVEL, PVC, DN 25 MM (3/4”), PARA CIRCUITOS TERMINAIS, INSTALADO EM LAJE - FORNECIMENTO E INSTALAÇÃO. AF_12/2015 |  | 150 |  |  | METROS
63036 | ELETROCALHA LISA TIPO ””U”” 50x50mm CHAPA 20 |  | 60 |  |  | METROS | SBC | 38.27
96562 | SUPORTE PARA ELETROCALHA LISA OU PERFURADA EM AÇO GALVANIZADO, LARGURA 200 OU 400 MM E ALTURA 50 MM, ESPAÇADO A CADA 1,5 M, EM PERFILADO DE SEÇÃO 38X76 MM, POR METRO DE ELETRECOLHA FIXADA. AF_07/2017 |  | 60 |  |  | METROS
91966 | INTERRUPTOR SIMPLES (3 MÓDULOS), 10A/250V, SEM SUPORTE E SEM PLACA - FORNECIMENTO E INSTALAÇÃO. AF_12/2015 |  | 22 |  |  | UNIDADE
91955 | INTERRUPTOR PARALELO 1 TECLA |  | 2 |  |  | UNIDADE
91953 | INTERRUPTOR SIMPLES 1 TECLAS |  | 18 |  |  | UNIDADE
91959 | INTERRUPTOR SIMPLES 2 TECLAS |  | 18 |  |  | UNIDADE
91969 | INTERRUP PARALELO 3 MÓDULOS |  | 2 |  |  | UNIDADE
91961 | INTERRUP SIMPLES/PARALELO 2 MÓDULOS |  | 2 |  |  | UNIDADE
91963 | INTERRUP SIMPLES/PARALELO 3 MÓDULOS |  | 1 |  |  | UNIDADE
97595 | INTERRUPTOR SENSOR DE PRESENÇA |  | 10 |  |  | UNIDADE
103782 | LUMINÁRIA TIPO PLAFON CIRCULAR, DE SOBREPOR, COM LED DE 12/13 W - FORNECIMENTO E INSTALAÇÃO. AF_03/2022 (10 e 25W) |  | 37 |  |  | UNIDADE
60316 | REFLETOR LED 100W + 2UNIDS 30W |  | 22 |  |  | UNIDADE | SBC | 315.25
97590 | LUMINARIA 60W |  | 7 |  |  | UNIDADE
97583 | TUBULAR LED 18W |  | 810 |  |  | UNIDADE
100903 | LUMINARIA BASE PARA TUBULAR LED |  | 405 |  |  | UNIDADE
91936 | CAIXA OCTOGONAL 4" X 4", PVC, INSTALADA EM LAJE - FORNECIMENTO E INSTALAÇÃO. AF_12/2015 |  | 461 |  |  | UNIDADE
91940 | CAIXA PVC 4" X 2 |  | 32 |  |  | UNIDADE
92000 | TOMADA BAIXA DE EMBUTIR (1 MÓDULO), 2P+T 10 A, INCLUINDO SUPORTE E PLACA - FORNECIMENTO E INSTALAÇÃO. AF_12/2015 |  | 208 |  | 48 | UNIDADE
92004 | TOMADA DUPLA 2P+T 10A |  | 79 |  | 48 | UNIDADE
91997 | TOMADA SIMPLES 2P+T 20A |  | 55 |  | 48 | UNIDADE
TOTAL GERAL |  |  |  | #REF!

## ELETRICA PAG 02
PREFEITURA MUNICIPAL DE APIACÁS - MT
Secretaria Municipal de Obras
Responsável Técnico: Bárbara Wiara Teles dos Reis CPF:115.535.716-73
Item: 004 - | INSTALAÇÕES _LOÇAS E METAIS
SUB. ITEM | INSTALAÇÕES ELETRICAS
OBRA : ESCOLA MUNICIPAL CENTRO DE PROMOÇÃO EDUCACIONAL
Projeto / Contrato |  |  |  |  | OBSERVAÇÃO
Código : | ITEM |  | QUANTIDADE | Momento Transporte
91926 | CABO DE COBRE FLEXÍVEL ISOLADO, 2,5 MM², ANTI-CHAMA 450/750 V, PARA CIRCUITOS TERMINAIS - FORNECIMENTO E INSTALAÇÃO. AF_12/2015 |  | 8800 |  | METROS
91928 | CABO DE COBRE FLEXÍVEL ISOLADO, 4 MM², ANTI-CHAMA 450/750 V, PARA CIRCUITOS TERMINAIS - FORNECIMENTO E INSTALAÇÃO. AF_12/2015 |  | 6500 |  | METROS
91934 | CABO DE COBRE FLEXÍVEL ISOLADO, 16,0 MM², ANTI-CHAMA 450/750 V, PARA CIRCUITOS TERMINAIS - FORNECIMENTO E INSTALAÇÃO. AF_12/2015 |  | 900 |  | METROS
92986 | CABO DE COBRE FLEXÍVEL ISOLADO, 35,0 MM², ANTI-CHAMA 450/750 V, PARA CIRCUITOS TERMINAIS - FORNECIMENTO E INSTALAÇÃO. AF_12/2015 |  | 700 |  | METROS
91932 | CABO DE COBRE FLEXÍVEL ISOLADO, 10,0 MM², ANTI-CHAMA 450/750 V, PARA CIRCUITOS TERMINAIS - FORNECIMENTO E INSTALAÇÃO. AF_12/2015 |  | 450 |  | METROS
92983 | CABO DE COBRE FLEXÍVEL ISOLADO, 25 MM², ANTI-CHAMA 450/750 V, PARA DISTRIBUIÇÃO - FORNECIMENTO E INSTALAÇÃO. AF_12/2015 |  | 400 |  | METROS
101564 | CABO DE COBRE FLEXÍVEL ISOLADO, 50,0 MM², ANTI-CHAMA 450/750 V, PARA CIRCUITOS TERMINAIS - FORNECIMENTO E INSTALAÇÃO. AF_12/2015 |  | 60 |  | METROS
101567 | CABO DE COBRE FLEXÍVEL ISOLADO, 95 MM², ANTI-CHAMA 450/750 V, PARA DISTRIBUIÇÃO - FORNECIMENTO E INSTALAÇÃO. AF_12/2015 |  | 250 |  | METROS
101881 | QUADRO DE DISTRIBUIÇÃO DE CIRCUITOS |  | 15 |  | UNIDADE
93653 | DISJUNTOR MONO 10A |  | 18 |  | UNIDADE
93654 | DISJUNTOR MONO 16A |  | 20 |  | UNIDADE
93655 | DISJUNTOR MONO 20A |  | 12 |  | UNIDADE
93656 | DISJUNTOR MONO 25A |  | 2 |  | UNIDADE
93660 | DISJUNTOR BI 10A |  | 8 |  | UNIDADE
93661 | DISJUNTOR BI 16A |  | 55 |  | UNIDADE
93664 | DISJUNTOR BI 32A |  | 1 |  | UNIDADE
93665 | DISJUNTOR BI 40A |  | 8 |  | UNIDADE
93666 | DISJUNTOR BI 70A |  | 6 |  | UNIDADE
93670 | DISJUNTOR TRI 25A |  | 1 |  | UNIDADE
93671 | DISJUNTOR TRI 32A |  | 1 |  | UNIDADE
101894 | DISJUNTOR TRI 60A (4) DISJUNTOR TRI 80A (4) DISJUNTOR TRI 100A (4) |  | 12 |  | UNIDADE
101896 | DISJUNTOR TRI 200A |  | 2 |  | UNIDADE
39446 | DR BIPOLAR 40A |  | 4 |  | UNIDADE
39448 | DR BIPOLAR 80A |  | 3 |  | UNIDADE
39457 | DR TETRAPOLAR 63A |  | 2 |  | UNIDADE
39458 | DR TETRAPOLAR 80A |  | 2 |  | UNIDADE
39463 | DR TETRAPOLAR 100A |  | 2 |  | UNIDADE
TOTAL GERAL |  |  |  | #REF!

## INCÊNDIO PAG 01
PREFEITURA MUNICIPAL DE APIACÁS - MT
Secretaria Municipal de Educação
Responsável Técnico: Bárbara Wiara Teles dos Reis CPF:115.535.716-73
Item: 004 - | INSTALAÇÕES _LOÇAS E METAIS
SUB. ITEM | PREVENÇÃO E COMBATE A INCÊNDIO
OBRA : ESCOLA MUNICIPAL CENTRO DE PROMOÇÃO EDUCACIONAL
Projeto / Contrato |  |  |  |  | OBSERVAÇÃO
Código : | ITEM |  | QUANTIDADE | Momento Transporte
97599 | LUMINÁRIA DE EMERGÊNCIA, COM 30 LÂMPADAS LED DE 2 W, SEM REATOR - FORNECIMENTO E INSTALAÇÃO. AF_02/2020 |  | 76 |  | UNIDADE
60418 | LUMINARIA LUZ EMERGENCIA LED 1200 LUMENS 2 FAROIS SEGURIMAX |  | 11 |  | UNIDADE | SBC | 256.07
58110 | CENTRAL DE ALARME DE INCENDIO INTELBRAS CIE 1125 ENDERECAVEL |  | 1 |  | UNIDADE | SBC | 1983.36
67590 | ACIONADOR MANUAL ALARME INCENDIO C/ SIRENE, ENDERECAVEL IP20 |  | 8 |  | UNIDADE | SBC | 1569.4
58561 | CABO DE COBRE BLINDADO C/FITA POLIESTER P/ ALARME INC.2X1,50 |  | 220 |  | METROS | SBC | 15.46
58560 | CABO DE COBRE BLINDADO C/FITA POLIESTER P/ ALARME INC.2X0,75 |  | 220 |  | METROS | SBC | 8.49
63003 | PLACA E1 (179mm) ref. TAG/EVERLUX |  | 63 |  | UNIDADE | SBC | 44.34
37558 | PLACA S1 DIREITA (316 X 158mm) ref. TAG/EVERLUX |  | 62
362 | PLACA M1 (500mm) ref. TAG/EVERLUX (Esta edificação esta dotada dos seguintes sistemas de proteção de incêndio: Acesso de viatura, Alarme de incêndio, Brigada de incêndio, Controle de materiais de acabamento, Extintores, Hidrantes, Iluminação de emergência, Resistência ao fogo dos elementos de construção, Saídas de emergência, Sinalização de emergência ; Edificação em estrutura concreto armado; Em caso de emergência: ligue 193-Corpo de Bombeiros, ligue 190-Polícia Militar) |  | 1 |  | UNIDADE
37559 | SINALIZAÇÃO DE OBSTÁCULO COD. 01 |  | 56 |  | UNIDADE
39961 | SILICONE 280g |  | 5 |  | UNIDADE
101906 | EXTINTOR 2A-20B:C |  | 12 |  | UNIDADE
101907 | EXTINTOR 4A-40B:C |  | 1 |  | UNIDADE
101912 | ABRIGO SOBREPOR PARA MANGUEIRA COM VIDRO COM INSCRIÇÃO "INCÊNDIO"(60X90X17)cm |  | 7 |  | UNIDADE
37527 | MANGUEIRA TIPO 2 (15m - 40mm) |  | 14 |  | UNIDADE
TOTAL GERAL |  |  |  | #REF!

## INCÊNDIO PAG 02
PREFEITURA MUNICIPAL DE APIACÁS - MT
Secretaria Municipal de Educação
Responsável Técnico: Bárbara Wiara Teles dos Reis CPF:115.535.716-73
Item: 004 - | INSTALAÇÕES _LOÇAS E METAIS
SUB. ITEM | PREVENÇÃO E COMBATE A INCÊNDIO
OBRA : ESCOLA MUNICIPAL CENTRO DE PROMOÇÃO EDUCACIONAL
Projeto / Contrato |  |  |  |  | OBSERVAÇÃO
Código : | ITEM |  | QUANTIDADE | Momento Transporte
10902 | ESGUICHO TIPO JATO SOLIDO, EM LATAO, ENGATE RAPIDO 1 1/2” X 13 MM, PARA MANGUEIRA EM INSTALACAO PREDIAL COMBATE A INCENDIO |  | 7 |  | UNIDADE
20971 | CHAVE DUPLA PARA CONEXOES TIPO STORZ, ENGATE RAPIDO 1 1/2" X 2 1/2", EM LATAO, PARA INSTALACAO PREDIAL COMBATE A INCENDIO |  | 2 |  | UNIDADE
10904 | REGISTRO OU VALVULA GLOBO ANGULAR EM LATAO, PARA HIDRANTES EM INSTALACAO PREDIAL DE INCENDIO, 45 GRAUS, DIAMETRO DE 2 1/2”, COM VOLANTE, CLASSE DE PRESSAO DE ATE 200 PSI |  | 7 |  | UNIDADE
4208 | NIPLE DE FERRO GALVANIZADO, COM ROSCA BSP, DE 2 1/2” |  | 7 |  | UNIDADE
10899 | ADAPTADOR, EM LATAO, ENGATE RAPIDO 2 1/2” X ROSCA INTERNA 5 FIOS 2 1/2”, PARA INSTALACAO PREDIAL DE COMBATE A INCENDIO |  | 7 |  | UNIDADE
1821 | CURVA 90 GRAUS DE FERRO GALVANIZADO, COM ROSCA BSP MACHO/FEMEA, DE 2 1/2” |  | 38 |  | UNIDADE
7701 | TUBO ACO GALVANIZADO COM COSTURA, CLASSE MEDIA, DN 2.1/2”, E = *3,65* MM, PESO *6,51* KG/M (NBR 5580) |  | 192 |  | UNIDADE
6299 | TE DE FERRO GALVANIZADO, DE 2 1/2” |  | 10 |  | UNIDADE
3913 | LUVA DE FERRO GALVANIZADO, COM ROSCA BSP, DE 2 1/2” |  | 17 |  | UNIDADE
4208 | NIPLE GALVANIZADO 2.1/2 pol |  | 14 |  | UNIDADE
6011 | REGISTRO DE GAVETA DN 2.1/2 pol- ref. MARCA DECA |  | 3 |  | UNIDADE
10405 | VÁLVULA DE RETENÇÃO HORIZONTAL 2.1/2 pol PREMIUM- ref. MARCA DECA |  | 2 |  | UNIDADE
12427 | UNIAO COM ASSENTO CONICO DE BRONZE, DIAMETRO 2 1/2” |  | 3 |  | UNIDADE
788 | BUCHA DE REDUCAO DE FERRO GALVANIZADO, COM ROSCA BSP, DE 2” X 1 1/2” |  | 1 |  | UNIDADE
7697 | TUBO GALVANIZADO 1.1/2 pol x 6m |  | 1 |  | UNIDADE
6297 | TEE GALVANIZADO 1.1/2 pol |  | 5 |  | UNIDADE
1809 | CURVA 90 GRAUS DE FERRO GALVANIZADO, COM ROSCA BSP MACHO/FEMEA, DE 1 1/2” |  | 5 |  | UNIDADE
11670 | REGISTRO ESFERA 1.1/2 pol |  | 2 |  | UNIDADE
TOTAL GERAL |  |  |  | #REF!

## INCÊNDIO PAG 03
PREFEITURA MUNICIPAL DE APIACÁS - MT
Secretaria Municipal de Educação
Responsável Técnico: Bárbara Wiara Teles dos Reis CPF:115.535.716-73
Item: 004 - | INSTALAÇÕES _LOÇAS E METAIS
SUB. ITEM | PREVENÇÃO E COMBATE A INCÊNDIO
OBRA : ESCOLA MUNICIPAL CENTRO DE PROMOÇÃO EDUCACIONAL
Projeto / Contrato |  |  |  |  | OBSERVAÇÃO
Código : | ITEM |  | QUANTIDADE | Momento Transporte
12426 | UNIAO COM ASSENTO CONICO DE BRONZE, DIAMETRO 1/2” |  | 3 |  | UNIDADE
10404 | VÁLVULA DE RETENÇÃO HORIZONTAL 1/2 pol - ref. MARCA DECA |  | 1 |  | UNIDADE
770 | BUCHA REDUÇÃO GALVANIZAD 1/2 X 1/4 pol |  | 2 |  | UNIDADE
36485 | CILINDRO DE PRESSAO (MOLA PNEUMATICA) COM GARRAS PARA FIXACAO NA PAREDE, CAPACIDADE 18 L, 152 MM, L=1200 MM, EM ACO SCH40, 18L, PINTURA NA COR VERMELHO INCENDIO |  | 1 |  | UNIDADE | SBC | 333.35
3185 | PRESSOSTATO 1/4" -0,2 à 7,5 Bar COM DIFERENCIAL AJUSTÁVEL - ref. MARCA LEFOO |  | 1 |  | UNIDADE | SBC | 453.28
12899 | Manômetro glicerina 63mm BSP - vertical |  | 1 |  | UNIDADE
36732 | ELETRO BOMBA TRIFASICA (POTÊNCIA: 3CV ) - MARCA SCHNEIDER OU FAMAC |  | 1 |  | UNIDADE | SBC | 2837
39756 | QUADRO PARA BOMBA (POTÊNCIA: 3 V ) |  | 1 |  | UNIDADE
18065 | SIRENE AUDIOVISUAL 220V - ref. MARCA ASCAEL |  | 1 |  | UNIDADE | SBC | 238.85
41120 | BOTOEIRA ACIONADOR MANUAL DA BOMBA - ref. MARCA INTELBRAS mod. AMB 3201 |  | 2 |  | UNIDADE | SBC | 73
3148 | FITA VEDA ROSCA 18mmx50m |  | 50 |  | UNIDADE
10904 | REGISTRO GLOBO ANGULAR DIAM. 63 mm (2.½”) VÁLVULA CASTELO |  | 1 |  | UNIDADE
10899 | ADAPTADOR EM LATÃO 2.1/2 X 2.1/2pol |  | 1 |  | UNIDADE
10905 | TAMPÃO PARA RECALQUE 2.1/2 pol |  | 1 |  | UNIDADE
63722 | TAMPA FERRO FUNDIDO 60X40cm VERMELHO |  | 1 |  | UNIDADE | SBC | 161.33
39133 | ABRAÇADEIRA TIPO GOTA 2.1/2pol |  | 63 |  | UNIDADE
4341 | PORCA 3/8 pol |  | 336 |  | UNIDADE
TOTAL GERAL |  |  |  | #REF!

## INCÊNDIO PAG 04
PREFEITURA MUNICIPAL DE APIACÁS - MT
Secretaria Municipal de Educação
Responsável Técnico: Bárbara Wiara Teles dos Reis CPF:115.535.716-73
Item: 004 - | INSTALAÇÕES _LOÇAS E METAIS
SUB. ITEM | PREVENÇÃO E COMBATE A INCÊNDIO
OBRA : ESCOLA MUNICIPAL CENTRO DE PROMOÇÃO EDUCACIONAL
Projeto / Contrato |  |  |  |  | OBSERVAÇÃO
Código : | ITEM |  | QUANTIDADE | Momento Transporte
39207 | ARRUELA 3/8 pol |  | 336 |  | UNIDADE
37590 | SUPORTE MÃO FRANCESA PARA ABRAÇADEIRA (18cm A 20cm) |  | 42 |  | UNIDADE
13246 | PARAFUSO SEXTAVADO PARA BUCHA 10mm |  | 84 |  | UNIDADE
7584 | BUCHA COM ARRUELA 10mm |  | 84 |  | UNIDADE
43647 | TINTA ESMALTE SINTÉTICO (VERMELHO VIBRANTE) 3,6L |  | 3 |  | UNIDADE
38386 | PINCEL 10mm 1.1/2 pol |  | 3 |  | UNIDADE
38390 | ROLO DE LÃ 5cm |  | 4 |  | UNIDADE
13 | ESTOPA (500g) |  | 1 |  | UNIDADE
2607 | THINNER |  | 2 |  | UNIDADE | SBC | 17
TOTAL GERAL |  |  |  | #REF!

## HIDRAULICA PAG 01
PREFEITURA MUNICIPAL DE APIACÁS - MT
Secretaria Municipal de Educação
Responsável Técnico: Bárbara Wiara Teles dos Reis CPF:115.535.716-73
Item: 004 - | INSTALAÇÕES _LOÇAS E METAIS
SUB. ITEM | HIDRAULICA
OBRA : ESCOLA MUNICIPAL CENTRO DE PROMOÇÃO EDUCACIONAL
Projeto / Contrato |  |  |  |  | OBSERVAÇÃO
Código : | ITEM |  | QUANTIDADE | Momento Transporte
100860 | CHUVEIRO ELÉTRICO COMUM CORPO PLÁSTICO, TIPO DUCHA FORNECIMENTO E INSTALAÇÃO. AF_01/2020 |  | 20 |  | UNIDADE
100858 | MICTÓRIO SIFONADO LOUÇA BRANCA PADRÃO MÉDIO FORNECIMENTO E INSTALAÇÃO. AF_01/2020 |  | 4 |  | UNIDADE
21112 | VALVULA DE DESCARGA EM METAL CROMADO PARA MICTORIO COM ACIONAMENTO POR PRESSAO E FECHAMENTO AUTOMATICO |  | 4 |  | UNIDADE
86909 | TORNEIRA CROMADA TUBO MÓVEL, DE MESA, 1/2 OU 3/4, PARA PIA DE COZINHA, PADRÃO ALTO - FORNECIMENTO E INSTALAÇÃO. AF_01/2020 |  | 7 |  | UNIDADE
86914 | TORNEIRA CROMADA 1/2 OU 3/4 PARA TANQUE, PADRÃO MÉDIO - FORNECIMENTO E INSTALAÇÃO. AF_01/2020 |  | 2 |  | UNIDADE
86915 | TORNEIRA CROMADA DE MESA, 1/2 OU 3/4, PARA LAVATÓRIO, PADRÃO MÉDIO FORNECIMENTO E INSTALAÇÃO. AF_01/2020 |  | 28 |  | UNIDADE
95470 | VASO SANITARIO SIFONADO CONVENCIONAL COM LOUÇA BRANCA, INCLUSO CONJUNTO DE LIGAÇÃO PARA BACIA SANITÁRIA AJUSTÁVEL - FORNECIMENTO E INSTALAÇÃO. AF_10/2016 |  | 19 |  | UNIDADE
99635 | VÁLVULA DE DESCARGA METÁLICA, BASE 1 1/2”, ACABAMENTO METALICO CROMADO - FORNECIMENTO E INSTALAÇÃO. AF_08/2021 |  | 26 |  | UNIDADE
95472 | VASO SANITARIO SIFONADO CONVENCIONAL PARA PCD SEM FURO FRONTAL COM LOUÇA BRANCA SEM ASSENTO, INCLUSO CONJUNTO DE LIGAÇÃO PARA BACIA SANITÁRIA AJUSTÁVEL - FORNECIMENTO E INSTALAÇÃO. AF_01/2020 |  | 7 |  | UNIDADE
3906 | LUVA SOLDAVEL COM ROSCA, PVC, 25 MM X 3/4”, PARA AGUA FRIA PREDIAL |  | 13 |  | UNIDADE
94792 | REGISTRO DE GAVETA BRUTO, LATÃO, ROSCÁVEL, 1", COM ACABAMENTO E CANOPLA CROMADOS - FORNECIMENTO E INSTALAÇÃO. AF_08/2021 |  | 3 |  | UNIDADE
94794 | REGISTRO DE GAVETA BRUTO, LATÃO, ROSCÁVEL, 1 1/2", COM ACABAMENTO E CANOPLA CROMADOS - FORNECIMENTO E INSTALAÇÃO. AF_08/2021 |  | 12 |  | UNIDADE
89987 | REGISTRO DE GAVETA BRUTO, LATÃO, ROSCÁVEL, 3/4", COM ACABAMENTO E CANOPLA CROMADOS - FORNECIMENTO E INSTALAÇÃO. AF_08/2021 |  | 17 |  | UNIDADE
103046 | REGISTRO DE PRESSÃO, PVC, ROSCÁVEL, VOLANTE SIMPLES, 3/4" - FORNECIMENTO E INSTALAÇÃO. AF_08/2021 |  | 20 |  | UNIDADE
6140 | BOLSA DE LIGACAO EM PVC FLEXIVEL PARA VASO SANITARIO 1.1/2 " (40 MM) |  | 26 |  | UNIDADE
86886 | ENGATE FLEXÍVEL EM INOX, 1/2 X 30CM - FORNECIMENTO E INSTALAÇÃO. AF_01/2020 |  | 36 |  | UNIDADE
1402 | COLAR TOMADA PVC, COM TRAVAS, SAIDA COM ROSCA, DE 32 MM X 1/2" OU 32 MM X 3/4", PARA LIGACAO PREDIAL DE AGUA |  | 1 |  | UNIDADE
89366 | JOELHO 90 GRAUS COM BUCHA DE LATÃO, PVC, SOLDÁVEL, DN 25MM, X 3/4 INSTALADO EM RAMAL OU SUB-RAMAL DE ÁGUA - FORNECIMENTO E INSTALAÇÃO. AF_06/2022 |  | 5 |  | UNIDADE
3496 | JOELHO DE REDUCAO, PVC, ROSCAVEL COM BUCHA DE LATAO, 90 GRAUS, 3/4" X 1/2", PARA AGUA FRIA PREDIAL |  | 59 |  | UNIDADE
102609 | CAIXA D´ÁGUA EM POLIETILENO, 2000 LITROS - FORNECIMENTO E INSTALAÇÃO. AF_06/2021 |  | 8 |  | UNIDADE

## HIDRAULICA PAG 02
PREFEITURA MUNICIPAL DE APIACÁS - MT
Secretaria Municipal de Educação
Responsável Técnico: Bárbara Wiara Teles dos Reis CPF:115.535.716-73
Item: 004 - | INSTALAÇÕES _LOÇAS E METAIS
SUB. ITEM | HIDRAULICA
OBRA : ESCOLA MUNICIPAL CENTRO DE PROMOÇÃO EDUCACIONAL
Projeto / Contrato |  |  |  |  | OBSERVAÇÃO
Código : | ITEM |  | QUANTIDADE | Momento Transporte
96 | ADAPTADOR PVC SOLDAVEL, COM FLANGES LIVRES, 25 MM X 3/4", PARA CAIXA D' AGUA |  | 3 |  | UNIDADE
65 | ADAPTADOR PVC SOLDAVEL CURTO COM BOLSA E ROSCA, 25 MM X 3/4", PARA AGUA FRIA |  | 1 |  | UNIDADE
3904 | LUVA PVC SOLDAVEL, 25 MM, PARA AGUA FRIA PREDIAL |  | 19 |  | UNIDADE
3903 | LUVA PVC SOLDAVEL, 32 MM, PARA AGUA FRIA PREDIAL |  | 3 |  | UNIDADE
3863 | LUVA PVC SOLDAVEL, 50 MM, PARA AGUA FRIA PREDIAL |  | 11 |  | UNIDADE
1956 | CURVA DE PVC 90 GRAUS, SOLDAVEL, 25 MM, COR MARROM, PARA AGUA FRIA PREDIAL |  | 111 |  | UNIDADE
1957 | CURVA DE PVC 90 GRAUS, SOLDAVEL, 32 MM, COR MARROM, PARA AGUA FRIA PREDIAL |  | 15 |  | UNIDADE
1959 | CURVA DE PVC 90 GRAUS, SOLDAVEL, 50 MM, COR MARROM, PARA AGUA FRIA PREDIAL |  | 34 |  | UNIDADE
1925 | CURVA DE PVC 90 GRAUS, SOLDAVEL, 60 MM, COR MARROM, PARA AGUA FRIA PREDIAL |  | 11 |  | UNIDADE
12613 | TUBO DE DESCARGA, TIPO BENGALA, PARA LIGACAO CAIXA DE DESCARGA - EMBUTIR, PVC, 40 MM X 150 CM |  | 26 |  | UNIDADE
103953 | BUCHA DE REDUÇÃO, CURTA, PVC, SOLDÁVEL, DN 32 X 25 MM, INSTALADO EM RAMAL DE DISTRIBUIÇÃO DE ÁGUA - FORNECIMENTO E INSTALAÇÃO. AF_06/2022 |  | 4 |  | UNIDADE
3529 | JOELHO PVC, SOLDAVEL, 90 GRAUS, 25 MM, COR MARROM, PARA AGUA FRIA PREDIAL |  | 1 |  | UNIDADE
103955 | JOELHO DE REDUÇÃO, 90 GRAUS, PVC, SOLDÁVEL, DN 25 MM X 20 MM, INSTALADO EM RAMAL DE DISTRIBUIÇÃO DE ÁGUA - FORNECIMENTO E INSTALAÇÃO. AF_06/V |  | 20 |  | UNIDADE
3522 | JOELHO PVC, SOLDAVEL COM ROSCA, 90 GRAUS, 25 MM X 3/4", COR MARROM, PARA AGUA FRIA PREDIAL |  | 3 |  | UNIDADE
9868 | TUBO PVC, SOLDAVEL, DN 25 MM, AGUA FRIA (NBR-5648) |  | 328.99 |  | METROS
9869 | TUBO PVC, SOLDAVEL, DN 32 MM, AGUA FRIA (NBR-5648) |  | 26.2 |  | METROS
9875 | TUBO PVC, SOLDAVEL, DN 50 MM, PARA AGUA FRIA (NBR-5648) |  | 87.64 |  | METROS
9873 | TUBO PVC, SOLDAVEL, DN 60 MM, PARA AGUA FRIA (NBR-5648) |  | 22.94 |  | METROS
89395 | TE, PVC, SOLDÁVEL, DN 25MM, INSTALADO EM RAMAL OU SUB-RAMAL DE ÁGUA -FORNECIMENTO E INSTALAÇÃO. AF_06/2022 |  | 30 |  | UNIDADE
7129 | TE DE REDUCAO, PVC, SOLDAVEL, 90 GRAUS, 50 MM X 25 MM, PARA AGUA FRIA PREDIAL |  | 14 |  | UNIDADE
89400 | TÊ DE REDUÇÃO, PVC, SOLDÁVEL, DN 32MM X 25MM, INSTALADO EM RAMAL OU SUB-RAMAL DE ÁGUA - FORNECIMENTO E INSTALAÇÃO. AF_06/2022 |  | 8 |  | UNIDADE

## HIDRAULICA PAG 03
PREFEITURA MUNICIPAL DE APIACÁS - MT
Secretaria Municipal de Educação
Responsável Técnico: Bárbara Wiara Teles dos Reis CPF:115.535.716-73
Item: 004 - | INSTALAÇÕES _LOÇAS E METAIS
SUB. ITEM | HIDRAULICA
OBRA : ESCOLA MUNICIPAL CENTRO DE PROMOÇÃO EDUCACIONAL
Projeto / Contrato |  |  |  |  | OBSERVAÇÃO
Código : | ITEM |  | QUANTIDADE | Momento Transporte
94796 | TORNEIRA DE BOIA PARA CAIXA D'ÁGUA, ROSCÁVEL, 3/4” - FORNECIMENTO E INSTALAÇÃO. AF_08/2021 |  | 8 |  | UNIDADE
65 | ADAPTADOR PVC SOLDAVEL, COM FLANGE E ANEL DE VEDACAO, 25 MM X 3/4”, PARA CAIXA D'AGUA |  | 6 |  | UNIDADE
88 | ADAPTADOR PVC SOLDAVEL, COM FLANGES LIVRES, 32 MM X 1", PARA CAIXA D' AGUA |  | 4 |  | UNIDADE
99 | ADAPTADOR PVC SOLDAVEL, COM FLANGE E ANEL DE VEDACAO, 50 MM X 1.1/2”, PARA CAIXA D'AGUA |  | 6 |  | UNIDADE
100 | ADAPTADOR PVC SOLDAVEL, COM FLANGE E ANEL DE VEDACAO, 60 MM X 2”, PARA CAIXA D'AGUA |  | 4 |  | UNIDADE
65 | ADAPTADOR PVC SOLDAVEL CURTO COM BOLSA E ROSCA, 25 MM X 3/4", PARA AGUA FRIA |  | 55 |  | UNIDADE
108 | ADAPTADOR PVC SOLDAVEL CURTO COM BOLSA E ROSCA, 32 MM X 1", PARA AGUA FRIA |  | 6 |  | UNIDADE
112 | ADAPTADOR PVC SOLDAVEL CURTO COM BOLSA E ROSCA, 50 MM X1 1/2", PARA AGUA FRIA |  | 50 |  | UNIDADE
90371 | REGISTRO DE ESFERA, PVC, ROSCÁVEL, COM VOLANTE, 3/4" - FORNECIMENTO E INSTALAÇÃO. AF_08/2021 |  | 2 |  | UNIDADE
103042 | REGISTRO DE ESFERA, PVC, ROSCÁVEL, COM BORBOLETA, 3/4” - FORNECIMENTO E INSTALAÇÃO. AF_08/2021 |  | 1 |  | UNIDADE
829 | BUCHA DE REDUCAO DE PVC, SOLDAVEL, CURTA, COM 32 X 25 MM, PARA AGUA FRIA PREDIAL |  | 3 |  | UNIDADE
7142 | TE SOLDAVEL, PVC, 90 GRAUS,50 MM, PARA AGUA FRIA PREDIAL (NBR 5648) |  | 16 |  | UNIDADE
7130 | TE DE REDUCAO, PVC, SOLDAVEL, 90 GRAUS, 50 MM X 32 MM, PARA AGUA FRIA PREDIAL |  | 2 |  | UNIDADE
3850 | LUVA DE REDUCAO SOLDAVEL, PVC, 60 MM X 50 MM, PARA AGUA FRIA PREDIAL |  | 4 |  | UNIDADE
1923 | CURVA DE PVC 45 GRAUS, SOLDAVEL, 32 MM, COR MARROM, PARA AGUA FRIA PREDIAL |  | 3 |  | UNIDADE
818 | BUCHA DE REDUCAO DE PVC, SOLDAVEL, CURTA, COM 60 X 50 MM, PARA AGUA FRIA PREDIAL |  | 4 |  | UNIDADE
813 | BUCHA DE REDUCAO DE PVC, SOLDAVEL, LONGA, COM 50 X 25 MM, PARA AGUA FRIA PREDIAL |  | 3 |  | UNIDADE
94490 | REGISTRO DE ESFERA, PVC, SOLDÁVEL, COM VOLANTE, DN 32 MM - FORNECIMENTO E INSTALAÇÃO. AF_08/2021 |  | 4 |  | UNIDADE
94492 | REGISTRO DE ESFERA, PVC, SOLDÁVEL, COM VOLANTE, DN 50 MM - FORNECIMENTO E INSTALAÇÃO. AF_08/2021 |  | 5 |  | UNIDADE
94493 | REGISTRO DE ESFERA, PVC, SOLDÁVEL, COM VOLANTE, DN 60 MM - FORNECIMENTO E INSTALAÇÃO. AF_08/2022 |  | 5 |  | UNIDADE

## HIDRAULICA PAG 04
PREFEITURA MUNICIPAL DE APIACÁS - MT
Secretaria Municipal de Educação
Responsável Técnico: Bárbara Wiara Teles dos Reis CPF:115.535.716-73
Item: 004 - | INSTALAÇÕES _LOÇAS E METAIS
SUB. ITEM | HIDRAULICA
OBRA : ESCOLA MUNICIPAL CENTRO DE PROMOÇÃO EDUCACIONAL
Projeto / Contrato |  |  |  |  | OBSERVAÇÃO
Código : | ITEM |  | QUANTIDADE | Momento Transporte
86901 | CUBA DE EMBUTIR OVAL EM LOUÇA BRANCA, 35 X 50CM OU EQUIVALENTE - FORNECIMENTO E INSTALAÇÃO. AF_01/2020 |  | 23 |  | UNIDADE
86903 | LAVATÓRIO LOUÇA BRANCA COM COLUNA, 45 X 55CM OU EQUIVALENTE, PADRÃO MÉDIO - FORNECIMENTO E INSTALAÇÃO. AF_01/2020 |  | 8 |  | UNIDADE
100872 | BARRA DE APOIO RETA, EM ALUMINIO, COMPRIMENTO 80 CM, FIXADA NA PAREDE - FORNECIMENTO E INSTALAÇÃO. AF_01/2020 (SANITÁRIO) |  | 12 |  | UNIDADE
202300 | BARRA DE APOIO PARA PNE MOD.2310 80cm CONFORT DECA |  | 12 |  | UNIDADE | SBC | 725.58
202312 | KIT BARRA DE APOIO LATERAL PARA LAVATORIO CENTRALIZADO 30CM |  | 7 |  | UNIDADE | SBC | 150.12
95545 | SABONETEIRA DE PAREDE EM METAL CROMADO, INCLUSO FIXAÇÃO. AF_01/2020 |  | 31 |  | UNIDADE
37400 | PAPELEIRA PLASTICA TIPO DISPENSER PARA PAPEL HIGIENICO ROLAO |  | 26 |  | UNIDADE
37401 | TOALHEIRO PLASTICO TIPO DISPENSER PARA PAPEL TOALHA INTERFOLHADO |  | 23 |  | UNIDADE
100852 | CUBA DE EMBUTIR RETANGULAR DE AÇO INOXIDÁVEL, 56 X 33 X 12 CM - FORNECIMENTO E INSTALAÇÃO. AF_01/2020 |  | 6 |  | UNIDADE
UNIDADE
UNIDADE
UNIDADE
UNIDADE
UNIDADE
UNIDADE
UNIDADE
UNIDADE
UNIDADE
UNIDADE
UNIDADE

## ESGOTO PAG 01
PREFEITURA MUNICIPAL DE APIACÁS - MT
Secretaria Municipal de Educação
Responsável Técnico: Bárbara Wiara Teles dos Reis CPF:115.535.716-73
Item: 004 - | INSTALAÇÕES _LOÇAS E METAIS
SUB. ITEM | ESGOTO SANITÁRIO
OBRA : ESCOLA MUNICIPAL CENTRO DE PROMOÇÃO EDUCACIONAL
Projeto / Contrato |  |  |  |  | OBSERVAÇÃO
Código : | ITEM |  | QUANTIDADE | Momento Transporte
98105 | CAIXA DE GORDURA DUPLA (CAPACIDADE: 126 L), RETANGULAR, EM ALVENARIA COM TIJOLOS CERÂMICOS MACIÇOS, DIMENSÕES INTERNAS = 0,4X0,7 M, ALTURA INTERNA = 0,8 M. AF_12/2020 |  | 1 |  | UNIDADE
5103 | CAIXA SIFONADA, PVC, 100 X 150 X 50 MM, COM GRELHA QUADRADA, BRANCA (NBR 5688) |  | 13
11880 | CAIXA SIFONADA PVC, 250 X 230 X 75 MM, COM TAMPA CEGA QUADRADA, BRANCA |  | 2
11712 | CAIXA SIFONADA, PVC, 150 X 150 X 50 MM, COM GRELHA QUADRADA, BRANCA (NBR 5688) |  | 20 |  | UNIDADE
89708 | CAIXA SIFONADA, PVC, DN 150 X 185 X 75 MM, JUNTA ELÁSTICA, FORNECIDA E INSTALADA EM RAMAL DE DESCARGA OU EM RAMAL DE ESGOTO SANITÁRIO. AF_12/2014 |  | 1 |  | UNIDADE
86883 | SIFÃO DO TIPO FLEXÍVEL EM PVC 1 X 1.1/2 - FORNECIMENTO E INSTALAÇÃO AF_01/2020 |  | 36 |  | UNIDADE
6150 | SIFAO EM METAL CROMADO PARA PIA AMERICANA, 1.1/2 X 2 ” |  | 7
38643 | VALVULA EM METAL CROMADO PARA LAVATORIO, 1 " SEM LADRAO |  | 37 |  | UNIDADE
6152 | VALVULA EM PLASTICO BRANCO COM SAIDA LISA PARA TANQUE 1.1/4 " X 1.1/2 " |  | 2 |  | UNIDADE
104063 | CURVA LONGA, 45 GRAUS, PVC OCRE, JUNTA ELÁSTICA, DN 100 MM, PARA COLETOR PREDIAL DE ESGOTO. AF_06/2022 |  | 43 |  | UNIDADE
89728 | CURVA CURTA 90 GRAUS, PVC, SERIE NORMAL, ESGOTO PREDIAL, DN 40 MM, JUNTA SOLDÁVEL, FORNECIDO E INSTALADO EM RAMAL DE DESCARGA OU RAMAL DE ESGOTO SANITÁRIO. AF_12/2014 |  | 41 |  | UNIDADE
1932 | CURVA PVC CURTA 90 G, DN 50 MM, PARA ESGOTO PREDIAL |  | 34 |  | UNIDADE
1858 | CURVA LONGA PVC, PB, JE, 45 GRAUS, DN 100 MM, PARA REDE COLETORA ESGOTO |  | 4
1844 | CURVA LONGA PVC, PB, JE, 45 GRAUS, DN 150 MM, PARA REDE COLETORA ESGOTO |  | 1
1966 | CURVA PVC CURTA 90 GRAUS, DN 100 MM, PARA ESGOTO PREDIAL |  | 18
1970 | CURVA PVC LONGA 90 GRAUS, DN 100 MM, PARA ESGOTO PREDIAL |  | 95
11741 | RALO SIFONADO CILINDRICO, PVC, 100 X 40 MM, COM GRELHA REDONDA BRANCA |  | 5
3666 | JUNCAO SIMPLES, PVC, 45 GRAUS, DN 40 X 40 MM, SERIE NORMAL PARA ESGOTO PREDIAL |  | 11 |  | UNIDADE
3659 | JUNCAO SIMPLES, PVC, DN 100 X 50 MM, SERIE NORMAL PARA ESGOTO PREDIAL |  | 18 |  | UNIDADE
#REF!

## ESGOTO PAG 02
PREFEITURA MUNICIPAL DE APIACÁS - MT
Secretaria Municipal de Educação
Responsável Técnico: Bárbara Wiara Teles dos Reis CPF:115.535.716-73
Item: 004 - | INSTALAÇÕES _LOÇAS E METAIS
SUB. ITEM | ESGOTO SANITÁRIO
OBRA : ESCOLA MUNICIPAL CENTRO DE PROMOÇÃO EDUCACIONAL
Projeto / Contrato |  |  |  |  | OBSERVAÇÃO
Código : | ITEM |  | QUANTIDADE | Momento Transporte
3660 | JUNCAO SIMPLES, PVC, DN 100 X 75 MM, SERIE NORMAL PARA ESGOTO PREDIAL |  | 3 |  | UNIDADE
3670 | JUNCAO SIMPLES, PVC, 45 GRAUS, DN 100 X 100 MM, SERIE NORMAL PARA ESGOTO PREDIAL |  | 8 |  | UNIDADE
3662 | JUNCAO SIMPLES, PVC, DN 50 X 50 MM, SERIE NORMAL PARA ESGOTO PREDIAL |  | 13 |  | UNIDADE
20142 | JUNCAO SIMPLES, PVC, DN 75 X 50 MM, SERIE NORMAL PARA ESGOTO PREDIAL |  | 2 |  | UNIDADE
3658 | JUNCAO SIMPLES, PVC, 45 GRAUS, DN 75 X 75 MM, SERIE NORMAL PARA ESGOTO PREDIAL |  | 2 |  | UNIDADE
38676 | LUVA SIMPLES, PVC, SOLDAVEL, DN 150 MM, SERIE NORMAL, PARA ESGOTO PREDIAL |  | 9
20167 | LUVA SIMPLES, PVC SERIE R, 40 MM, PARA ESGOTO OU AGUAS PLUVIAIS PREDIAIS |  | 39 |  | UNIDADE
3899 | LUVA SIMPLES, PVC, SOLDAVEL, DN 100 MM, SERIE NORMAL, PARA ESGOTO PREDIAL |  | 241 |  | UNIDADE
3875 | LUVA SIMPLES, PVC, SOLDAVEL, DN 50 MM, SERIE NORMAL, PARA ESGOTO PREDIAL |  | 100 |  | UNIDADE
3898 | LUVA SIMPLES, PVC, SOLDAVEL, DN 75 MM, SERIE NORMAL, PARA ESGOTO PREDIAL |  | 18 |  | UNIDADE
20042 | REDUCAO EXCENTRICA PVC P/ ESG PREDIAL DN 75 X 50MM |  | 5 |  | UNIDADE
104085 | TUBO, PVC OCRE, JUNTA ELÁSTICA, DN 100 MM, PARA COLETOR PREDIAL DE ESGOTO. AF_06/2022 |  | 688.33 |  | METROS
104086 | TUBO, PVC OCRE, JUNTA ELÁSTICA, DN 150 MM, PARA COLETOR PREDIAL DE ESGOTO. AF_06/2022 |  | 205.89 |  | METROS
89711 | TUBO PVC, SERIE NORMAL, ESGOTO PREDIAL, DN 40 MM, FORNECIDO E INSTALADO EM RAMAL DE DESCARGA OU RAMAL DE ESGOTO SANITÁRIO. AF_12/2014 |  | 58.15 |  | METROS
89712 | TUBO PVC, SERIE NORMAL, ESGOTO PREDIAL, DN 50 MM, FORNECIDO E INSTALADO EM RAMAL DE DESCARGA OU RAMAL DE ESGOTO SANITÁRIO. AF_12/2014 |  | 233.09 |  | METROS
89713 | TUBO PVC, SERIE NORMAL, ESGOTO PREDIAL, DN 75 MM, FORNECIDO E INSTALADO EM RAMAL DE DESCARGA OU RAMAL DE ESGOTO SANITÁRIO. AF_12/2014 |  | 34.7 |  | METROS
89825 | TE, PVC, SERIE NORMAL, ESGOTO PREDIAL, DN 50 X 50 MM, JUNTA ELÁSTICA FORNECIDO E INSTALADO EM PRUMADA DE ESGOTO SANITÁRIO OU VENTILAÇÃO. AF_12/2014 |  | 23 |  | UNIDADE
89796 | TE, PVC, SERIE NORMAL, ESGOTO PREDIAL, DN 100 X 100 MM, JUNTA ELÁSTICA, FORNECIDO E INSTALADO EM RAMAL DE DESCARGA OU RAMAL DE ESGOTO SANITÁRIO. AF_12/2014 |  | 15 |  | UNIDADE
89731 | JOELHO 90 GRAUS, PVC, SERIE NORMAL, ESGOTO PREDIAL, DN 50 MM, JUNTA ELÁSTICA, FORNECIDO E INSTALADO EM RAMAL DE DESCARGA OU RAMAL DE ESGOTO SANITÁRIO. AF_12/2014 |  | 63 |  | UNIDADE
#REF!

## ESGOTO PAG 03
PREFEITURA MUNICIPAL DE APIACÁS - MT
Secretaria Municipal de Educação
Responsável Técnico: Bárbara Wiara Teles dos Reis CPF:115.535.716-73
Item: 004 - | INSTALAÇÕES _LOÇAS E METAIS
SUB. ITEM | ESGOTO SANITÁRIO
OBRA : ESCOLA MUNICIPAL CENTRO DE PROMOÇÃO EDUCACIONAL
Projeto / Contrato |  |  |  |  | OBSERVAÇÃO
Código : | ITEM |  | QUANTIDADE | Momento Transporte
3520 | JOELHO PVC, SOLDAVEL, PB, 90 GRAUS, DN 100 MM, PARA ESGOTO PREDIAL |  | 14
3509 | JOELHO PVC, SOLDAVEL, PB, 90 GRAUS, DN 75 MM, PARA ESGOTO PREDIAL |  | 8
37951 | JOELHO PVC, SOLDAVEL, PB, 45 GRAUS, DN 40 MM, PARA ESGOTO PREDIAL |  | 14
3518 | JOELHO PVC, SOLDAVEL, PB, 45 GRAUS, DN 50 MM, PARA ESGOTO PREDIAL |  | 26
3519 | JOELHO PVC, SOLDAVEL, PB, 45 GRAUS, DN 75 MM, PARA ESGOTO PREDIAL |  | 5
37949 | JOELHO PVC, SOLDAVEL, PB, 90 GRAUS, DN 40 MM - 1.1/2", PARA ESGOTO PREDIAL C/ ANEL |  | 22
20044 | REDUCAO EXCENTRICA PVC, DN 100 X 75 MM, PARA ESGOTO PREDIAL |  | 1
11655 | TE SANITARIO DE REDUCAO, PVC, DN 100 X 50 MM, SERIE NORMAL, PARA ESGOTO PREDIAL |  | 5
11658 | TE SANITARIO, PVC, DN 75 X 75 MM, SERIE NORMAL PARA ESGOTO PREDIAL |  | 4
6138 | ANEL DE VEDACAO, PVC FLEXIVEL, 100 MM, PARA SAIDA DE BACIA / VASO SANITARIO |  | 26
39319 | TERMINAL DE VENTILACAO, 50 MM, SERIE NORMAL, ESGOTO PREDIAL |  | 33
101807 | CAIXA ENTERRADA DISTRIBUIDORA DE VAZÃO (SUMIDOUROS MÚLTIPLOS), RETANGULAR, EM ALVENARIA COM BLOCOS DE CONCRETO, DIMENSÕES INTERNAS: 0,60 X 0,60 X H=0,50 M. AF_12/2020 |  | 7
97907 | CAIXA ENTERRADA HIDRÁULICA RETANGULAR, EM ALVENARIA COM BLOCOS DE CONCRETO, DIMENSÕES INTERNAS: 0,8X0,8X0,6 M PARA REDE DE ESGOTO. AF_12/2020 |  | 4
99260 | CAIXA ENTERRADA HIDRÁULICA RETANGULAR, EM ALVENARIA COM BLOCOS DE CONCRETO, DIMENSÕES INTERNAS: 0,6X0,6X0,6 M PARA REDE DE DRENAGEM. AF_12/2020 |  | 28
99262 | CAIXA ENTERRADA HIDRÁULICA RETANGULAR, EM ALVENARIA COM BLOCOS DE CONCRETO, DIMENSÕES INTERNAS: 0,8X0,8X0,6 M PARA REDE DE DRENAGEM. AF_12/2020 |  | 7
#REF!

## FOSSA SEPTICA
PREFEITURA MUNICIPAL DE APIACÁS - MT
Secretaria Municipal de Educação
Responsável Técnico: Bárbara Wiara Teles dos Reis CPF:115.535.716-73
Item: 004 - | INSTALAÇÕES _LOÇAS E METAIS
SUB. ITEM | FOSSA SEPTICA
OBRA : ESCOLA MUNICIPAL CENTRO DE PROMOÇÃO EDUCACIONAL
Projeto / Contrato |  |  |  |  | OBSERVAÇÃO
Código : | ITEM |  | QUANTIDADE | Momento Transporte
COMP | TANQUE SÉPTICO RETANGULAR, EM ALVENARIA COM TIJOLOS CERÂMICOS MACIÇOS, DIMENSÕES INTERNAS: 2,6 X 5,2 / H=1,80 M, VOLUME ÚTIL: 24,35 M³ (PARA 105 CONTRIBUINTES). AF_12/2020 |  | 1 |  | UNID |  | 2,6X5,2 / H=1,80
COMP | FILTRO ANAERÓBIO RETANGULAR, EM ALVENARIA COM TIJOLOS CERÂMICOS MACIÇOS, DIMENSÕES INTERNAS: 4,95 X 4,10 / H=1,2 M, VOLUME ÚTIL: 24,35 M³ (PARA 103 CONTRIBUINTES). AF_12/2020 |  | 1 |  | UNID |  | 4,95 X 4,10 / H=1,2
COMP | SUMIDOURO CIRCULAR, EM CONCRETO PRÉ-MOLDADO, DIÂMETRO INTERNO = 2,95 M, ALTURA INTERNA = 8,20 M, ÁREA DE INFILTRAÇÃO: 82,83 M² (PARA 300 CONTRIBUINTES). |  | 2 |  | UNID | circular 2,95 / H=8,2
#REF!

## BANCADAS
PREFEITURA MUNICIPAL DE APIACÁS - MT
Secretaria Municipal de Educação
Responsável Técnico: Bárbara Wiara Teles dos Reis CPF:115.535.716-73
Item: 004 - | INSTALAÇÕES _LOÇAS E METAIS
Código: |  | 11687 | BANCADA/TAMPO ACO INOX (AISI 304), LARGURA 60 CM, COM RODABANCA (NAO INCLUI PES DE APOIO)
OBRA : ESCOLA MUNICIPAL CENTRO DE PROMOÇÃO EDUCACIONAL
Projeto / Contrato | [9 empty] | OBSERVAÇÃO
Largura(m) |  |  | Comprimento (m) |  | Quantidade |  | Comprimento (m) |  | Momento Transporte
0.6 |  |  | 2.8 |  | 1 |  | 2.8 |  |  | BANCADA B2 CONFORME CADERNO DE DETALHES
0.6 |  |  | 2.75 |  | 1 |  | 2.75 |  |  | BANCADA B4 CONFORME CADERNO DE DETALHES
0.6 |  |  | 2 |  | 1 |  | 2 |  |  | BANCADA B3 CONFORME CADERNO DE DETALHES
[8 empty] | 7.99 | 0
[8 empty] | 7.99 | 0
[8 empty] | 7.99 | 0
0
0
TOTAL GERAL | [5 empty] | 7.55 |  |  | #REF! | 7.55

## BANCADA 02
PREFEITURA MUNICIPAL DE APIACÁS - MT
Secretaria Municipal de Educação
Responsável Técnico: Bárbara Wiara Teles dos Reis CPF:115.535.716-73
Item: 004 - | INSTALAÇÕES _LOÇAS E METAIS
Código: |  | 11689 | BANCADA/TAMPO ACO INOX (AISI 304), LARGURA 70 CM, COM RODABANCA (NAO INCLUI PES DE APOIO)
OBRA : ESCOLA MUNICIPAL CENTRO DE PROMOÇÃO EDUCACIONAL
Projeto / Contrato | [9 empty] | OBSERVAÇÃO
Largura(m) |  |  | Comprimento (m) |  | Quantidade |  | Comprimento (m) |  | Momento Transporte
0.8 |  |  | 2.8 |  | 1 |  | 2.8 |  |  | BANCADA B1 CONFORME CADERNO DE DETALHES
[8 empty] | 7.99 | 0
[8 empty] | 7.99 | 0
[8 empty] | 7.99 | 0
[8 empty] | 7.99 | 0
0
0
TOTAL GERAL | [5 empty] | 2.8 |  |  | #REF! | 2.8

## BANCADA 03
PREFEITURA MUNICIPAL DE APIACÁS - MT
Secretaria Municipal de Educação
Responsável Técnico: Bárbara Wiara Teles dos Reis CPF:115.535.716-73
Item: 004 - | INSTALAÇÕES _LOÇAS E METAIS
Código: |  | 11795 | GRANITO PARA BANCADA, POLIDO, TIPO ANDORINHA/ QUARTZ/ CASTELO/ CORUMBA OU OUTROS EQUIVALENTES DA REGIAO, E= *2,5* CM
OBRA : ESCOLA MUNICIPAL CENTRO DE PROMOÇÃO EDUCACIONAL
Projeto / Contrato | [9 empty] | OBSERVAÇÃO
Largura(m) |  |  | Comprimento (m) |  | Quantidade |  | Área (m²) |  | Momento Transporte
0.6 |  |  | 3.2 |  | 1 |  | 1.92 |  |  | SANITARIO MASCULINO
0.6 |  |  | 2.2 |  | 1 |  | 1.32 |  |  | SANITARIO FEMININO
0.45 |  |  | 2.2 |  | 1 |  | 0.99 | 7.99 | 7.91 | TRIAGEM DE ALIMENTOS
0.5 |  |  | 2.95 |  | 1 |  | 1.475 | 7.99 | 11.78 | DES. ALIMENTOS
1 |  |  | 1.8 |  | 1 |  | 1.8 |  |  | DES. ALIMENTOS
0.6 |  |  | 1.5 |  | 1 |  | 0.9 |  |  | DML
0.5 |  |  | 2.95 |  | 1 |  | 1.475 |  |  | DESP. UTENSILIOS
1 |  |  | 1.8 |  | 1 |  | 1.8 |  |  | DESP. UTENSILIOS
0.6 |  |  | 3.2 |  | 1 |  | 1.92 |  |  | REFEITÓRIO
0.6 |  |  | 4.5 |  | 1 |  | 2.7 |  |  | SAN MASC (LADO DO REFEITORIO)
0.6 |  |  | 4.5 |  | 1 |  | 2.7 | 7.99 | 21.57 | SAN FEM (LADO DO REFEITORIO)
0
0
TOTAL GERAL | [5 empty] | 19 |  |  | #REF! | 19