## 91338 (hidden)
PREFEITURA MUNICIPAL DE NOVA CANAÃ DO NORTE - MT
Secretaria Municipal de Obras
Item: 005 - ESQUADRIAS_DIVISORIAS
Cód : | 91338 |  | PORTA DE ALUMÍNIO DE ABRIR COM LAMBRI, COM GUARNIÇÃO, FIXAÇÃO COM PARA
OBRA : |  | PARQUE LAGO DOS IPÊS - PORTICO
Projeto / Contrato | [8 empty] | OBSERVAÇÃO
QUANTIDADE |  |  | LARGURA |  | ALURA |  | Total (m2) | Momento Transporte
11 |  |  | 0.6 |  | 2.1 |  | 13.86 |  | CONFORME PROJETO ARQUITETONICO
TOTAL GERAL | [5 empty] | 13.86 |  | #REF! | 13.86

## 10935
PREFEITURA MUNICIPAL DE APIACÁS - MT
Secretaria Municipal de Obras
Responsável Técnico: Bárbara Wiara Teles dos Reis CPF:115.535.716-73
Item: 005 - ESQUADRIAS
Cód : | 10935 | TELA DE ARAME GALVANIZADA REVESTIDA EM PVC, QUADRANGULAR / LOSANGULAR, FIO 2,77 MM (12 BWG), BITOLA FINAL = *3,8* MM, MALHA 7,5 X 7,5 CM, H = 2 M
OBRA : ESCOLA MUNICIPAL CENTRO DE PROMOÇÃO EDUCACIONAL
Projeto / Contrato | [7 empty] | OBSERVAÇÃO
QUANTIDADE |  | EXTENSÃO |  | ALTURA |  | Total (M²) | Momento Transporte
1 |  | 25.8 |  | 2 |  | 52.6 |  | FACHADA FRONTAL CONFORME PROJETO ARQUITETONICO
1 |  | 3.88 |  | 2 |  | 8.76 |  | LATERAL BICICLETÁRIO
1 |  | 1.8 |  | 2 |  | 4.6 |  | PORTÃO ARS - CADERNO DE DETALHES
1 |  | 51 |  | 2 |  | 103 |  | GRADIL
1 |  | 10.34 |  | 2 |  | 21.68 |  | FECHAMENTO JARDIM FACHADA
TOTAL GERAL |  |  |  |  | 190.64 |  | #REF! | 190.64

## 39021
PREFEITURA MUNICIPAL DE APIACÁS - MT
Secretaria Municipal de Obras
Responsável Técnico: Bárbara Wiara Teles dos Reis CPF:115.535.716-73
Item: 005 - ESQUADRIAS
Cód : | 39021 | PORTA DE ABRIR EM ACO COM DIVISAO HORIZONTAL PARA VIDROS, COM FUNDO UN 725,55 ANTICORROSIVO/PRIMER DE PROTECAO, SEM GUARNICAO/ALIZAR/VISTA, VIDROS NAO INCLUSOS, 90 X 210 CM
OBRA :ESCOLA MUNICIPAL CENTRO DE PROMOÇÃO EDUCACIONAL
Projeto / Contrato | [6 empty] | OBSERVAÇÃO
UNIDADES |  |  |  |  | TOTAL | Momento Transporte
7 |  |  |  |  | 7 |  | CONFORME PROJETO ARQUITETONICO P1
TOTAL GERAL |  |  |  | 7 |  | #REF! | 7

## 90789
PREFEITURA MUNICIPAL DE APIACÁS - MT
Secretaria Municipal de Obras
Responsável Técnico: Bárbara Wiara Teles dos Reis CPF:115.535.716-73
Item: 005 - ESQUADRIAS
Cód : | 90789 | KIT DE PORTA-PRONTA DE MADEIRA EM ACABAMENTO MELAMÍNICO BRANCO, FOLHALEVE OU MÉDIA, 80X210CM, EXCLUSIVE FECHADURA, FIXAÇÃO COM PREENCHIMENTO PARCIAL DE ESPUMA EXPANSIVA - FORNECIMENTO E INSTALAÇÃO. AF_12/2019
OBRA :ESCOLA MUNICIPAL CENTRO DE PROMOÇÃO EDUCACIONAL
Projeto / Contrato | [6 empty] | OBSERVAÇÃO
UNIDADES |  |  |  |  | TOTAL | Momento Transporte
4 |  |  |  |  | 4 |  | CONFORME PROJETO ARQUITETONICO P2
TOTAL GERAL |  |  |  | 4 |  | #REF! | 4

## 90793
PREFEITURA MUNICIPAL DE APIACÁS - MT
Secretaria Municipal de Obras
Responsável Técnico: Bárbara Wiara Teles dos Reis CPF:115.535.716-73
Item: 005 - ESQUADRIAS
Cód : | 90793 | KIT DE PORTA-PRONTA DE MADEIRA EM ACABAMENTO MELAMÍNICO BRANCO, FOLHA PESADA OU SUPERPESADA, 90X210CM, FIXAÇÃO COM PREENCHIMENTO TOTAL DE ESPUMA EXPANSIVA - FORNECIMENTO E INSTALAÇÃO. AF_12/2019
OBRA : ESCOLA MUNICIPAL CENTRO DE PROMOÇÃO EDUCACIONAL
Projeto / Contrato | [6 empty] | OBSERVAÇÃO
UNIDADES |  |  |  |  | TOTAL | Momento Transporte
28 |  |  |  |  | 28 |  | CONFORME PROJETO ARQUITETONICO P3
TOTAL GERAL |  |  |  | 28 |  | #REF! | 28

## 91341
PREFEITURA MUNICIPAL DE APIACÁS - MT
Secretaria Municipal de Obras
Responsável Técnico: Bárbara Wiara Teles dos Reis CPF:115.535.716-73
Item: 005 - ESQUADRIAS
Cód : | 91341 | PORTA EM ALUMÍNIO DE ABRIR TIPO VENEZIANA COM GUARNIÇÃO, FIXAÇÃO COM PARAFUSOS - FORNECIMENTO E INSTALAÇÃO. AF_12/2019
OBRA : ESCOLA MUNICIPAL CENTRO DE PROMOÇÃO EDUCACIONAL
Projeto / Contrato | [7 empty] | OBSERVAÇÃO
Largurara (m) |  | Altura (m) |  | quantidade |  | TOTAL | Momento Transporte
0.8 |  | 2.1 |  | 24 |  | 40.32 |  | PORTA METALICA DE BANHEIRO P5
TOTAL GERAL |  |  |  |  | 40.32 |  | #REF! | 40.32

## 39497
PREFEITURA MUNICIPAL DE APIACÁS - MT
Secretaria Municipal de Obras
Responsável Técnico: Bárbara Wiara Teles dos Reis CPF:115.535.716-73
Item: 005 - ESQUADRIAS
Cód : | 39497 | KIT PORTA PRONTA DE MADEIRA, FOLHA MEDIA (NBR 15930) DE 900 X 2100 MM, DE 35 MM A UN 894,91 40 MM DE ESPESSURA, NUCLEO SEMI-SOLIDO (SARRAFEADO), ESTRUTURA USINADA PARA FECHADURA, CAPA LISA EM HDF, ACABAMENTO EM PRIMER PARA PINTURA (INCLUI MARCO, ALIZARES E DOBRADICAS)
OBRA : ESCOLA MUNICIPAL CENTRO DE PROMOÇÃO EDUCACIONAL
Projeto / Contrato | [7 empty] | OBSERVAÇÃO
Largurara (m) |  | Altura (m) |  | quantidade |  | UNIDADES | Momento Transporte
0.9 |  | 2.1 |  | 6 |  | 6 |  | PORTA METALICA DE BANHEIRO P6
TOTAL GERAL |  |  |  |  | 6 |  | #REF! | 6

## 99857
PREFEITURA MUNICIPAL DE APIACÁS - MT
Secretaria Municipal de Obras
Responsável Técnico: Bárbara Wiara Teles dos Reis CPF:115.535.716-73
Item: 005 - ESQUADRIAS
Cód : | 99857 | 99861 GRADIL EM FERRO FIXADO EM VÃOS DE JANELAS, FORMADO POR BARRAS CHATAS D M2 AS 588,39 E 25X4,8 MM. AF_04/2019
OBRA : ESCOLA MUNICIPAL CENTRO DE PROMOÇÃO EDUCACIONAL
Projeto / Contrato | [7 empty] | OBSERVAÇÃO
QUANTIDADE |  | LARGURA |  | ALTURA |  | Total (M) | Momento Transporte
13 |  | 2 |  | 3.4 |  | 19.8 |  | fachada frontal CONFORME PROJETO ARQUITETONICO
23 |  | 2 |  | 3.6 |  | 30.2 |  | fachadas laTerais, conforme projeto arquitetônico
8 |  | 2 |  | 3.6 |  | 15.2 |  | fachadas internas do pátil, conforme projeto arquitetonico
TOTAL GERAL |  |  |  |  | 65.2 |  | #REF! | 65.2

## 94570
PREFEITURA MUNICIPAL DE APIACÁS - MT
Secretaria Municipal de Obras
Responsável Técnico: Bárbara Wiara Teles dos Reis CPF:115.535.716-73
Item: 005 - ESQUADRIAS
Cód : | 94570 | JANELA DE ALUMÍNIO DE CORRER COM 2 FOLHAS PARA VIDROS, COM VIDROS, BATENTE, ACABAMENTO COM ACETATO OU BRILHANTE E FERRAGENS. EXCLUSIVE ALIZAR E CONTRAMARCO. FORNECIMENTO E INSTALAÇÃO. AF_12/2019
OBRA : PARQUE LAGO DOS IPÊS - RESTAURANTE
Projeto / Contrato | [6 empty] | OBSERVAÇÃO
QUANTIDADE | COMPRIMENTO | ALTURA |  |  | Total (m²) | Momento Transporte
53 | 2 | 1 |  |  | 106 |  | CONFORME PROJETO ARQUITETONICO J1
TOTAL GERAL |  |  |  | 106 |  | #REF! | 106

## 100674
PREFEITURA MUNICIPAL DE APIACÁS - MT
Secretaria Municipal de Obras
Responsável Técnico: Bárbara Wiara Teles dos Reis CPF:115.535.716-73
Item: 005 - ESQUADRIAS
Cód : | 100674 | JANELA FIXA DE ALUMÍNIO PARA VIDRO, COM VIDRO, BATENTE E FERRAGENS. EXCLUSIVE ACABAMENTO, ALIZAR E CONTRAMARCO. FORNECIMENTO E INSTALAÇÃO. AF_12/2019
OBRA :ESCOLA MUNICIPAL CENTRO DE PROMOÇÃO EDUCACIONAL
Projeto / Contrato | [7 empty] | OBSERVAÇÃO
| LARGURA | ALTURA |  | QUANTIDADE |  | Total (m²) | Momento Transporte
| 3.4 | 0.4 |  | 43 |  | 58.48 |  | CONFORME PROJETO ARQUITETONICO J2
| 2 | 0.6 |  | 12 |  | 14.4 |  | CONFORME PROJETO ARQUITETONICO J3
| 0.8 | 0.6 |  | 7 |  | 3.36 |  | CONFORME PROJETO ARQUITETONICO J4
| 2 | 1 |  | 2 |  | 4 |  | CONFORME PROJETO ARQUITETONICO J5 ABERTURA GUILHOTINA
| 2.4 | 0.4 |  | 4 |  | 3.84 |  | CONFORME PROJETO ARQUITETONICO J9
TOTAL GERAL |  |  |  |  | 84.08 |  | #REF! | 84.08

## 94562
PREFEITURA MUNICIPAL DE APIACÁS - MT
Secretaria Municipal de Obras
Responsável Técnico: Bárbara Wiara Teles dos Reis CPF:115.535.716-73
Item: 005 - ESQUADRIAS
Cód : | 94562 | JANELA DE AÇO DE CORRER COM 4 FOLHAS PARA VIDRO, COM BATENTE, FERRAGEN M2 AS 629,74 S E PINTURA ANTICORROSIVA. EXCLUSIVE VIDROS, ALIZAR E CONTRAMARCO. FOR NECIMENTO E INSTALAÇÃO. AF_12/2019
OBRA :ESCOLA MUNICIPAL CENTRO DE PROMOÇÃO EDUCACIONAL
Projeto / Contrato | [6 empty] | OBSERVAÇÃO
QUANTIDADE | COMPRIMENTO | ALTURA |  |  | Total (m²) | Momento Transporte
2 | 2 | 0.6 |  |  | 2.4 |  | CONFORME PROJETO ARQUITETONICO J8
TOTAL GERAL |  |  |  | 2.4 |  | #REF! | 2.4

## 37562
PREFEITURA MUNICIPAL DE APIACÁS - MT
Secretaria Municipal de Obras
Responsável Técnico: Bárbara Wiara Teles dos Reis CPF:115.535.716-73
Item: 005 - ESQUADRIAS
Cód : | 37562 | PORTAO DE CORRER EM GRADIL FIXO DE BARRA DE FERRO CHATA DE 3 X 1/4” NA VERTICAL, SEM REQUADRO, ACABAMENTO NATURAL, COM TRILHOS E ROLDANAS
OBRA : PARQUE LAGO DOS IPÊS - RESTAURANTE
Projeto / Contrato | [7 empty] | OBSERVAÇÃO
QUANTIDADE |  | LARGURA |  | ALTURA |  | Total (m²) | Momento Transporte
1 |  | 9 |  | 2.2 |  | 19.8 |  | CONFORME PROJETO ARQUITETONICO PT1
1 |  | 5.3 |  | 2.2 |  | 11.66 |  | CONFORME PROJETO ARQUITETONICO PT2
1 |  | 4.2 |  | 2.2 |  | 9.24 |  | CONFORME PROJETO ARQUITETONICO PT3
1 |  | 2.2 |  | 2.2 |  | 4.84 |  | CONFORME PROJETO ARQUITETONICO PT4
1 |  | 4.5 |  | 2.2 |  | 9.9 |  | CONFORME PROJETO ARQUITETONICO PT5
TOTAL GERAL |  |  |  |  | 55.44 |  | #REF! | 55.44

## 101965
PREFEITURA MUNICIPAL DE APIACÁS - MT
Secretaria Municipal de Obras
Responsável Técnico: Bárbara Wiara Teles dos Reis CPF:115.535.716-73
Item: 005 - ESQUADRIAS
Código: | 101965 | PEITORIL LINEAR EM GRANITO OU MÁRMORE, L = 15CM, COMPRIMENTO DE ATÉ 2M, ASSENTADO COM ARGAMASSA 1:6 COM ADITIVO. AF_11/2020
OBRA : ESCOLA MUNICIPAL CENTRO DE PROMOÇÃO EDUCACIONAL
Projeto / Contrato | [7 empty] | OBSERVAÇÃO
Largura(m) |  |  |  | Quantidade |  | TOTAL (m) | Momento Transporte
2 |  |  |  | 53 |  | 106
3.4 |  |  |  | 43 |  | 146.2
2 |  |  |  | 4 |  | 8
0.8 |  |  |  | 5 |  | 4
2 |  |  |  | 2 |  | 4
1.5 |  |  |  | 2 |  | 3
0.5 |  |  |  | 2 |  | 1
2 |  |  |  | 2 |  | 4
2.4 |  |  |  | 4 |  | 9.6
2 |  |  |  | 8 |  | 16
0.8 |  |  |  | 2 |  | 1.6
0
0
TOTAL GERAL |  |  |  |  | 303.4 |  | #REF! | 303.4

## 98689
PREFEITURA MUNICIPAL DE NOVA CANAÃ DO NORTE - MT
Secretaria Municipal de Obras
Responsável Técnico: Bárbara Wiara Teles dos Reis CPF:115.535.716-73
Item: 005 - ESQUADRIAS
Cód : | 98689 | SOLEIRA EM GRANITO, LARGURA 15 CM, ESPESSURA 2,0 CM. AF_09/2020
OBRA : ESCOLA MUNICIPAL CENTRO DE PROMOÇÃO EDUCACIONAL
Projeto / Contrato | [7 empty] | OBSERVAÇÃO
LARGURA |  |  |  | QUANT |  | TOTAL (M) | Momento Transporte
0.9 |  |  |  | 5 |  | 4.5 |  | CONFORME PROJETO ARQUITETONICO
0.8 |  |  |  | 4 |  | 3.2
0.9 |  |  |  | 28 |  | 25.2
1.5 |  |  |  | 1 |  | 1.5
0.8 |  |  |  | 12 |  | 9.6
0.9 |  |  |  | 6 |  | 5.4
0.9 |  |  |  | 4 |  | 3.6
TOTAL GERAL |  |  |  |  | 53 |  | #REF! | 53

## 10 (hidden)
PREFEITURA MUNICIPAL DE APIACÁS - MT
Secretaria Municipal de Obras
Item: 005 - ESQUADRIAS
Cód : | 39508 | 00039508 TELA DE ACO SOLDADA NERVURADA, CA-60, L-159, (1,69 KG/M2), DIAMETRO DO FIO = 4,5 MM, M2 12,50 LARGURA = 2,45 M, ESPACAMENTO DA MALHA = 30 X 10 CM
OBRA : ESCOLA MUNICIPAL CENTRO DE PROMOÇÃO EDUCACIONAL
Projeto / Contrato | [7 empty] | OBSERVAÇÃO
QUANTIDADE |  | LARGURA |  | ALTURA |  | Total (M) | Momento Transporte
1 |  | 63.24 |  | 3.2 |  | 203.368 |  | fachada frontal CONFORME PROJETO ARQUITETONICO
TOTAL GERAL |  |  |  |  | 203.368 |  | #REF! | 203.368

## 13 (hidden)
PREFEITURA MUNICIPAL DE APIACÁS - MT
Secretaria Municipal de Obras
Item: 005 - ESQUADRIAS
Cód : | 74136 | PORTA DE ACO CHAPA 24, DE ENROLAR, VAZADA TIJOLINHO OU EQUIVALENTE COM RETANGULO OU CIRCULO, ACABAMENTO GALVANIZADO NATURAL
OBRA :ESCOLA MUNICIPAL CENTRO DE PROMOÇÃO EDUCACIONAL
Projeto / Contrato | [6 empty] | OBSERVAÇÃO
QUANTIDADE | COMPRIMENTO | ALTURA |  |  | Total (m²) | Momento Transporte
2 | 2 | 0.4 |  |  | 1.6 |  | CONFORME PROJETO ARQUITETONICO J6
TOTAL GERAL |  |  |  | 1.6 |  | #REF! | 1.6

## 14 (hidden)
PREFEITURA MUNICIPAL DE APIACÁS - MT
Secretaria Municipal de Obras
Item: 005 - ESQUADRIAS
Cód : |  | EXAUTOR COZINHA
OBRA :ESCOLA MUNICIPAL CENTRO DE PROMOÇÃO EDUCACIONAL
Projeto / Contrato | [6 empty] | OBSERVAÇÃO
QUANTIDADE | COMPRIMENTO | ALTURA |  |  | Total (m²) | Momento Transporte
2 | 0.5 | 0.5 |  |  | 0.5 |  | CONFORME PROJETO ARQUITETONICO J7 COTAÇÃO
TOTAL GERAL |  |  |  | 0.5 |  | #REF! | 0.5

## 24948 (hidden)
PREFEITURA MUNICIPAL DE APIACÁS - MT
Secretaria Municipal de Obras
Item: 005 - ESQUADRIAS
Cód : | 4948 | PORTAO DE ABRIR / GIRO, EM GRADIL DE METALON REDONDO DE 3/4" VERTICAL, COM M2 653,28 REQUADRO, ACABAMENTO NATURAL - COMPLETO
OBRA : ESCOLA MUNICIPAL CENTRO DE PROMOÇÃO EDUCACIONAL
Projeto / Contrato | [7 empty] | OBSERVAÇÃO
QUANTIDADE |  | LARGURA |  | ALTURA |  | Total (M) | Momento Transporte
1 |  | 0.8 |  | 2 |  | 2.6 |  | PORTÃO A.R.S VER CADERNO DE DETALHE
TOTAL GERAL |  |  |  |  | 2.6 |  | #REF! | 2.6

## 4948 (hidden)
PREFEITURA MUNICIPAL DE NOVA CANAÃ DO NORTE - MT
Secretaria Municipal de Obras
Item: 005 - ESQUADRIAS_DIVISORIAS
Cód : | 4948 | PORTAO DE ABRIR / GIRO, EM GRADIL DE METALON REDONDO DE 3/4" VERTICAL, COM REQUADRO, ACABAMENTO NATURAL - COMPLETO
OBRA : PARQUE LAGO DOS IPÊS - RESTAURANTE
Projeto / Contrato | [7 empty] | OBSERVAÇÃO
QUANTIDADE |  | LARGURA |  | ALTURA |  | Total (m²) | Momento Transporte
1 |  | 5 |  | 5 |  | 25 |  | CONFORME PROJETO ARQUITETONICO
1 |  | 2.6 |  | 2.5 |  | 6.5
1 |  | 3 |  | 2.1 |  | 6.3
TOTAL GERAL |  |  |  |  | 37.8 |  | #REF! | 37.8