## REGULA
SECRETARIA MUNICIPAL DE OBRAS
OBRA: | SUBSTITUIÇÃO DE PONTILHÃO DE MADEIRA POR BUEIRO METÁLICO - BTTM |  |  |  | CÓDIGO: | 5501700
RODOVIA: | VICINAIS - ESTRADA MUNICIPAL |  |  |  | SERVIÇO: | Desmatamento, destocamento, limpeza de área e estocagem do material de limpeza com árvores de diâmetro até 0,15 m
TRECHO: | ESTRADA MUNICIPAL AGUIOMAR ELIAS
SUBTRECHO: |  |  |  |  | UND: | m²
MEMORIAL DE CÁLCULO - TERRAPLENAGEM
ITEM | ESTACA |  |  |  | EXTENSÃO | LARGURA | ÁREA
| INICIAL |  | FINAL |  | (m) | (m) | (m²)
PONTILHÃO | 0 | 0 | 15 | 0 | 300 | 6 | 1800
Total de Desmatamento, destocamento, limpeza de área e estocagem do material de limpeza com árvores de diâmetro até 0,15 m | [6 empty] | 1800

## DISTR
Q U A D R O D E D I S T R I B U I Ç Ã O D E M A S S A - T E R R A P L E N A G E M
O R I G E M D O M A T E R I A L E S C A V A D O | [13 empty] | DISTÂNCIA MÉDIA DE TRANSP. (km) | MOMENTO DE TRANSPORTE (m³xkm) | D E S T I N O D O M A T E R I A L E S C A V A D O
LOCALIZAÇÃO | [6 empty] | ESCAVAÇÃO | VOLUME COMPACTADO (m³) | VOLUME ESCAVADO (m³) | [6 empty] | LOCALIZAÇÃO
EST. INICIAL |  |  | EST. FINAL |  |  | DIST. EIXO "a" (m) |  |  | 1ª CATEG. | 2ª CATEG. | 3ª CATEG. | SOLO MOLE | TOTAL |  |  | EST. INICIAL |  |  | EST. FINAL |  |  | UTILIZAÇÃO
EST. | / | FRAÇ. | EST. | / | FRAÇ. |  | TIPO | [8 empty] | EST. | / | FRAÇ. | EST. | / | FRAÇ.
ENCABEÇAMENTOS
PONTILHÃO | [5 empty] | 300 | Empréstimo | 6762 |  |  |  |  | 8452.5 | 0.3 | 0 | PONTILHÃO | [5 empty] | Aterro | 300
PONTILHÃO | [5 empty] | 32900 | JAZIDA - 01 (Sr. Edimilson) | 516 |  |  |  |  | 645 | 29.9 | 34713.9 | PONTILHÃO | [5 empty] | Revestimento primário do aterro | 29900
0
0
0
0
0
0
0
0
0
0
0
0
0
0
0
0
0
0
0
0
0
0

## Resumo
R E S U M O G E R A L D E D I S T R I B U I Ç Ã O D E M A T E R I A I S
TRANSPORTE (m) |  |  | ESCAVAÇÃO (m³) | [6 empty] | BOTA FORA | ATERRO (m³)
|  |  | 1ª CATEGORIA | 2ª CATEGORIA | 3ª CATEGORIA | EMPRÉSTIMO | SOLO MOLE | REMOÇÃO DO MATERIAL ROCHOSO SUB-LEITO | TOTAL |  | ATERRO | ACABAMENTO DE TERRAPLENAGEM | TOTAL
INTERVALOS | [9 empty] | (m³)
0 | < DMT ≤ | 50 | [6 empty] | 0
50 | < DMT ≤ | 200 | [6 empty] | 0 |  | 0 | 0 | 0
200 | < DMT ≤ | 400 |  |  |  | 8452.5 |  |  | 8452.5 |  | 4733.4 | 2028.6 | 6762
400 | < DMT ≤ | 600 | [6 empty] | 0 |  | 0 | 0 | 0
600 | < DMT ≤ | 800
800 | < DMT ≤ | 1000
1000 | < DMT ≤ | 1200
1200 | < DMT ≤ | 1400
1400 | < DMT ≤ | 1600
1600 | < DMT ≤ | 1800
1800 | < DMT ≤ | 2000 | [6 empty] | 0 |  | 0 | 0 | 0
2000 | < DMT ≤ | 2500 | [6 empty] | 0 |  | 0 | 0 | 0
2500 | < DMT ≤ | 3000 | [6 empty] | 0 |  | 0 | 0 | 0
| DMT > | 3000 |  |  |  | 645 |  |  | 645 |  |  | 516 | 516
Momento extraordinario de transporte | [12 empty] | 34713.9
TOTAL |  |  | 0 | 0 | 0 | 9097.5 | 0 | 0 | 9097.5 | 0 | 4733.4 | 2544.6 | 7278
PERCENTUAL |  |  | 0% | 0% | 0% | 100% | 0% | 0% | 100% | 0% | 65.04% | 34.96% | 100%
PARÂMETRO GEOTÉCNICO PARA SELEÇÃO DOS MATERIAIS | [7 empty] | C B R (%) | EXPANSÃO | VOLUME TOTAL DE ATERRO COMPACTADO (m³) |  |  | 7278
[10 empty] | VOLUME DE ATERRO COMPACTADFO A 100% PN (m³) |  |  | 4733.4
[10 empty] | VOLUME DE ATERRO COMPACTADFO A 100% PI (m³) |  |  | 2544.6
[10 empty] | ESCAVAÇÃO MÉDIA POR KM (m³/km) |  |  | 933.0769
MATERIAIS SATISFATÓRIO PARA UTILIZAÇÃO NO CORPO DO ATERRO | [7 empty] | ≥ 2 | ≤ 4 | FATOR DE COMPACTAÇÃO
MATERIAIS INDICADOS PARA CAMADAS FINAL DO ATERRO | [7 empty] | ≥ 7 | ≤ 2 | GRAU MINÍMO DE COMPACTAÇÃO
MATERIAIS SATISFATÓRIOS COMO SUB-LEITO | [7 empty] | ≥ 7 | ≤ 2 | CORPO DE ATERRO |  |  | 100 % P.N
MATERIAL NÃO ADEQUADO PARA TERRAPLENAGEM (BOTA FORA) | [7 empty] | < 2 | > 4 | ACABAMENTO DE TERRAPLENAFGEM |  |  | 100% P. I.

## Volumes Apuí II (hidden)
#REF!
#REF!
#REF!
#REF!
#REF!
#REF!
#REF!
Cálculo de Volumes - Encabeçamento Rio Apuí II
Estaca | Áreas | [7 empty] | Semi-distâcia | Volumes
| Corte - 1ª Cat. |  | Corte - 2ª Cat. |  | Corte - 3ª Cat. |  | Aterro |  |  | Parcial |  |  |  | Acumulado
| Parcial | Soma | Parcial | Soma | Parcial | Soma | Parcial | Soma |  | 1ª Cat. | 2ª Cat. | 3ª Cat. | Aterro | 1ª Cat. | 2ª Cat. | 3ª Cat. | Aterro
136+15.96 | 0 | 0 | 0 | 0 | 0 | 0 | 0.08 | 0.08 |  | 0 | 0 | 0 | 0 | 0 | 0 | 0 | 0
137+0.00 | 0 | 0 | 0 | 0 | 0 | 0 | 0.89 | 0.97 | 2.02 | 0 | 0 | 0 | 1.9594 | 0 | 0 | 0 | 1.9594
137+10.00 | 0 | 0 | 0 | 0 | 0 | 0 | 3.42 | 4.31 | 5 | 0 | 0 | 0 | 21.55 | 0 | 0 | 0 | 23.5094
138+0.00 | 0 | 0 | 0 | 0 | 0 | 0 | 6.87 | 10.29 | 5 | 0 | 0 | 0 | 51.45 | 0 | 0 | 0 | 74.9594
138+10.00 | 0 | 0 | 0 | 0 | 0 | 0 | 10.46 | 17.33 | 5 | 0 | 0 | 0 | 86.65 | 0 | 0 | 0 | 161.6094
139+0.00 | 0 | 0 | 0 | 0 | 0 | 0 | 15.4 | 25.86 | 5 | 0 | 0 | 0 | 129.3 | 0 | 0 | 0 | 290.9094
139+10.00 | 0 | 0 | 0 | 0 | 0 | 0 | 18.23 | 33.63 | 5 | 0 | 0 | 0 | 168.15 | 0 | 0 | 0 | 459.0594
140+0.00 | 0 | 0 | 0 | 0 | 0 | 0 | 20.5 | 38.73 | 5 | 0 | 0 | 0 | 193.65 | 0 | 0 | 0 | 652.7094
140+10.00 | 0 | 0 | 0 | 0 | 0 | 0 | 22.46 | 42.96 | 5 | 0 | 0 | 0 | 214.8 | 0 | 0 | 0 | 867.5094
141+0.00 | 0 | 0 | 0 | 0 | 0 | 0 | 24.57 | 47.03 | 5 | 0 | 0 | 0 | 235.15 | 0 | 0 | 0 | 1102.6594
141+10.00 | 0 | 0 | 0 | 0 | 0 | 0 | 31.44 | 56.01 | 5 | 0 | 0 | 0 | 280.05 | 0 | 0 | 0 | 1382.7094
142+0.00 | 0 | 0 | 0 | 0 | 0 | 0 | 46.3 | 77.74 | 5 | 0 | 0 | 0 | 388.7 | 0 | 0 | 0 | 1771.4094
142+2.50 | 0 | 0 | 0 | 0 | 0 | 0 | 45.22 | 91.52 | 1.25 | 0 | 0 | 0 | 114.4 | 0 | 0 | 0 | 1885.8094
PONTE DE CONCRETO - ESTACA 142+2,50 A 143+13,00
143+13,00 | 0 | 0 | 0 | 0 | 0 | 0 | 39.52 | 39.52 | 6.5 | 0 | 0 | 0 | 256.88 | 0 | 0 | 0 | 2142.6894
144+0.00 | 0 | 0 | 0 | 0 | 0 | 0 | 29.79 | 69.31 | 5 | 0 | 0 | 0 | 346.55 | 0 | 0 | 0 | 2489.2394
144+10.00 | 0 | 0 | 0 | 0 | 0 | 0 | 24.73 | 54.52 | 5 | 0 | 0 | 0 | 272.6 | 0 | 0 | 0 | 2761.8394
145+0.00 | 0 | 0 | 0 | 0 | 0 | 0 | 20.98 | 45.71 | 5 | 0 | 0 | 0 | 228.55 | 0 | 0 | 0 | 2990.3894
145+10.00 | 0 | 0 | 0 | 0 | 0 | 0 | 13.78 | 34.76 | 5 | 0 | 0 | 0 | 173.8 | 0 | 0 | 0 | 3164.1894
146+0.00 | 0 | 0 | 0 | 0 | 0 | 0 | 10.22 | 24 | 5 | 0 | 0 | 0 | 120 | 0 | 0 | 0 | 3284.1894
146+10.00 | 0 | 0 | 0 | 0 | 0 | 0 | 8 | 18.22 | 5 | 0 | 0 | 0 | 91.1 | 0 | 0 | 0 | 3375.2894
147+0.00 | 0 | 0 | 0 | 0 | 0 | 0 | 7.04 | 15.04 | 5 | 0 | 0 | 0 | 75.2 | 0 | 0 | 0 | 3450.4894
147+10.00 | 0 | 0 | 0 | 0 | 0 | 0 | 5.93 | 12.97 | 5 | 0 | 0 | 0 | 64.85 | 0 | 0 | 0 | 3515.3394
148+0.00 | 0 | 0 | 0 | 0 | 0 | 0 | 5.2 | 11.13 | 5 | 0 | 0 | 0 | 55.65 | 0 | 0 | 0 | 3570.9894
148+10.00 | 0 | 0 | 0 | 0 | 0 | 0 | 3.1 | 8.3 | 5 | 0 | 0 | 0 | 41.5 | 0 | 0 | 0 | 3612.4894
149+0.00 | 0 | 0 | 0 | 0 | 0 | 0 | 1 | 4.1 | 5 | 0 | 0 | 0 | 20.5 | 0 | 0 | 0 | 3632.9894
149+1.189 | 0 | 0 | 0 | 0 | 0 | 0 | 0.75 | 1.75 | 0.5945 | 0 | 0 | 0 | 1.0404 | 0 | 0 | 0 | 3634.0298
CÓDIGO |  | SERVIÇO | [7 empty] | VOLUME (m³) |  |  | FATOR |  | VOLUME SOLTO (m³)
#REF! |  | #REF! | [7 empty] | 0 |  |  | 1.3 |  | 0
#REF! |  | #REF! | [7 empty] | 3634.0298 |  |  | 1.3 |  | 4724.2387
#REF! |  | #REF! | [7 empty] | 3634.0298

## Volumes DESV. APUI II (hidden)
#REF!
#REF!
#REF!
#REF!
#REF!
#REF!
#REF!
Cálculo de Volumes - Desvío Rio Apuí II
Estaca | Áreas | [7 empty] | Semi-distâcia | Volumes
| Corte - 1ª Cat. |  | Corte - 2ª Cat. |  | Corte - 3ª Cat. |  | Aterro |  |  | Parcial |  |  |  | Acumulado
| Parcial | Soma | Parcial | Soma | Parcial | Soma | Parcial | Soma |  | 1ª Cat. | 2ª Cat. | 3ª Cat. | Aterro | 1ª Cat. | 2ª Cat. | 3ª Cat. | Aterro
0+0.000 | 0.03 | 0.03 | 0 | 0 | 0 | 0 | 0.47 | 0.47 | 0 | 0 | 0 | 0 | 0 | 0 | 0 | 0 | 0
0+10.000 | 0.02 | 0.05 | 0 | 0 | 0 | 0 | 0.61 | 1.08 | 5 | 0.25 | 0 | 0 | 5.4 | 0.25 | 0 | 0 | 5.4
1+0.000 | 0 | 0.02 | 0 | 0 | 0 | 0 | 1.14 | 1.75 | 5 | 0.1 | 0 | 0 | 8.75 | 0.35 | 0 | 0 | 14.15
1+5.847 | 0 | 0 | 0 | 0 | 0 | 0 | 1.4 | 2.54 | 2.934 | 0 | 0 | 0 | 7.4524 | 0.35 | 0 | 0 | 21.6024
1+10.000 | 0 | 0 | 0 | 0 | 0 | 0 | 1.3 | 2.7 | 2.0765 | 0 | 0 | 0 | 5.6065 | 0.35 | 0 | 0 | 27.2089
2+0.000 | 0 | 0 | 0 | 0 | 0 | 0 | 1.21 | 2.51 | 5 | 0 | 0 | 0 | 12.55 | 0.35 | 0 | 0 | 39.7589
2+8.949 | 0.03 | 0.03 | 0 | 0 | 0 | 0 | 0.8 | 2.01 | 4.4745 | 0.13423 | 0 | 0 | 8.9937 | 0.48423 | 0 | 0 | 48.7527
2+10.000 | 0.04 | 0.07 | 0 | 0 | 0 | 0 | 0.71 | 1.51 | 0.5255 | 0.036785 | 0 | 0 | 0.7935 | 0.52102 | 0 | 0 | 49.5462
3+0.000 | 0.34 | 0.38 | 0 | 0 | 0 | 0 | 0 | 0.71 | 5 | 1.9 | 0 | 0 | 3.55 | 2.421 | 0 | 0 | 53.0962
3+10.000 | 1.9 | 2.24 | 0 | 0 | 0 | 0 | 0 | 0 | 5 | 11.2 | 0 | 0 | 0 | 13.621 | 0 | 0 | 53.0962
3+12.050 | 2.32 | 4.22 | 0 | 0 | 0 | 0 | 0 | 0 | 1.025 | 4.3255 | 0 | 0 | 0 | 17.9465 | 0 | 0 | 53.0962
3+12.602 | 2.43 | 4.75 | 0 | 0 | 0 | 0 | 0 | 0 | 0.276 | 1.311 | 0 | 0 | 0 | 19.2575 | 0 | 0 | 53.0962
4+0.000 | 3.7 | 6.13 | 0 | 0 | 0 | 0 | 0 | 0 | 3.699 | 22.6749 | 0 | 0 | 0 | 41.9324 | 0 | 0 | 53.0962
4+9.848 | 4.07 | 7.77 | 0 | 0 | 0 | 0 | 0 | 0 | 4.924 | 38.2595 | 0 | 0 | 0 | 80.1919 | 0 | 0 | 53.0962
4+10.000 | 4.04 | 8.11 | 0 | 0 | 0 | 0 | 0 | 0 | 0.076 | 0.61636 | 0 | 0 | 0 | 80.8082 | 0 | 0 | 53.0962
5+0.000 | 2.05 | 6.09 | 0 | 0 | 0 | 0 | 0 | 0 | 5 | 30.45 | 0 | 0 | 0 | 111.2582 | 0 | 0 | 53.0962
5+7.095 | 1.2 | 3.25 | 0 | 0 | 0 | 0 | 0.43 | 0.43 | 3.5475 | 11.5294 | 0 | 0 | 1.5254 | 122.7876 | 0 | 0 | 54.6216
5+10.000 | 0.74 | 1.94 | 0 | 0 | 0 | 0 | 0.52 | 0.95 | 2.905 | 5.6357 | 0 | 0 | 2.7597 | 128.4233 | 0 | 0 | 57.3813
5+11.812 | 0.03 | 0.77 | 0 | 0 | 0 | 0 | 0.94 | 1.46 | 0.906 | 0.69762 | 0 | 0 | 1.3228 | 129.1209 | 0 | 0 | 58.7041
PONTE DE MADEIRA - ESTACA 5+11,812 A 6+11,812
6+11.812 | 1.61 | 1.61 | 0 | 0 | 0 | 0 | 0.31 | 0.31 | 0.31 | 0.4991 | 0 | 0 | 0.0961 | 129.12 | 0 | 0 | 58.7
6+16.016 | 3.9 | 5.51 | 0 | 0 | 0 | 0 | 0 | 0.31 | 2.102 | 11.582 | 0 | 0 | 0.65162 | 140.702 | 0 | 0 | 59.3516
7+0.000 | 4.45 | 8.35 | 0 | 0 | 0 | 0 | 0 | 0 | 1.992 | 16.6332 | 0 | 0 | 0 | 157.3352 | 0 | 0 | 59.3516
7+8.584 | 4.79 | 9.24 | 0 | 0 | 0 | 0 | 0 | 0 | 4.292 | 39.6581 | 0 | 0 | 0 | 196.9933 | 0 | 0 | 59.3516
7+10.000 | 4.98 | 9.77 | 0 | 0 | 0 | 0 | 0 | 0 | 0.708 | 6.9172 | 0 | 0 | 0 | 203.9105 | 0 | 0 | 59.3516
8+0.000 | 5.5 | 10.48 | 0 | 0 | 0 | 0 | 0 | 0 | 5 | 52.4 | 0 | 0 | 0 | 256.3105 | 0 | 0 | 59.3516
8+1.151 | 5.5 | 11 | 0 | 0 | 0 | 0 | 0 | 0 | 0.5755 | 6.3305 | 0 | 0 | 0 | 262.641 | 0 | 0 | 59.3516
8+10.000 | 5.28 | 10.78 | 0 | 0 | 0 | 0 | 0 | 0 | 4.4245 | 47.6961 | 0 | 0 | 0 | 310.3371 | 0 | 0 | 59.3516
9+0.000 | 4.89 | 10.17 | 0 | 0 | 0 | 0 | 0 | 0 | 5 | 50.85 | 0 | 0 | 0 | 361.1871 | 0 | 0 | 59.3516
9+10.000 | 4.19 | 9.08 | 0 | 0 | 0 | 0 | 0 | 0 | 5 | 45.4 | 0 | 0 | 0 | 406.5871 | 0 | 0 | 59.3516
10+0.000 | 2.77 | 6.96 | 0 | 0 | 0 | 0 | 0 | 0 | 5 | 34.8 | 0 | 0 | 0 | 441.3871 | 0 | 0 | 59.3516
10+1.480 | 2.57 | 5.34 | 0 | 0 | 0 | 0 | 0 | 0 | 0.74 | 3.9516 | 0 | 0 | 0 | 445.3387 | 0 | 0 | 59.3516
10+10.000 | 1.4 | 3.97 | 0 | 0 | 0 | 0 | 0 | 0 | 4.26 | 16.9122 | 0 | 0 | 0 | 462.2509 | 0 | 0 | 59.3516
10+18.646 | 0.32 | 1.72 | 0 | 0 | 0 | 0 | 0.23 | 0.23 | 4.323 | 7.4356 | 0 | 0 | 0.99429 | 469.6864 | 0 | 0 | 60.3459
11+0.000 | 0.19 | 0.51 | 0 | 0 | 0 | 0 | 0.31 | 0.54 | 0.677 | 0.34527 | 0 | 0 | 0.36558 | 470.0317 | 0 | 0 | 60.7115
11+10.000 | 0 | 0.19 | 0 | 0 | 0 | 0 | 1.12 | 1.43 | 5 | 0.95 | 0 | 0 | 7.15 | 470.9817 | 0 | 0 | 67.8615
11+15.811 | 0 | 0 | 0 | 0 | 0 | 0 | 0.93 | 2.05 | 2.9055 | 0 | 0 | 0 | 5.9563 | 470.9817 | 0 | 0 | 73.8178
12+0.000 | 0 | 0 | 0 | 0 | 0 | 0 | 0.77 | 1.7 | 2.0945 | 0 | 0 | 0 | 3.5607 | 470.9817 | 0 | 0 | 77.3784
12+8.646 | 0 | 0 | 0 | 0 | 0 | 0 | 0.42 | 1.19 | 4.323 | 0 | 0 | 0 | 5.1444 | 470.9817 | 0 | 0 | 82.5228
CÓDIGO |  | SERVIÇO | [7 empty] | VOLUME (m³) |  |  | FATOR |  | VOLUME SOLTO (m³)
#REF! |  | #REF! | [7 empty] | 470.9817 |  |  | 1.3 |  | 612.2762
#REF! |  | #REF! | [7 empty] | 82.5228 |  |  | 1.3 |  | 107.2796
#REF! |  | #REF! | [7 empty] | 82.5228